## Stałe
a0 | 0.7854 | 45
w0 | 0
g | -9.81
l | 1
m | 1

## Euler
a0 | 0.7854
w0 | 0
g | -9.81
l | 1
m | 1
dt | 0.01
Kolumny pomocnicze
| t | a | w | e | a(t+dt) | w(t+dt) | beta | x | y | h | Ep | Ek | Ec |  |  | alpha_0 | -alpha_0
t0 | 0 | 0.7854 | 0 | -6.9367 | 0.7854 | -0.069367 | -0.7854 | 0.70711 | -0.70711 | 0.29289 | 2.8733 | 0 | 2.8733 |  |  | 0.7854 | -0.7854
t1 | 0.01 | 0.7854 | -0.069367 | -6.9367 | 0.7847 | -0.13873 | -0.7854 | 0.70711 | -0.70711 | 0.29289 | 2.8733 | 0.0024059 | 2.8757 |  |  | 0.7854 | -0.7854
t2 | 0.02 | 0.7847 | -0.13873 | -6.9319 | 0.78332 | -0.20805 | -0.78609 | 0.70662 | -0.7076 | 0.2924 | 2.8685 | 0.0096236 | 2.8781 |  |  | 0.7854 | -0.7854
t3 | 0.03 | 0.78332 | -0.20805 | -6.9223 | 0.78124 | -0.27728 | -0.78748 | 0.70563 | -0.70858 | 0.29142 | 2.8589 | 0.021643 | 2.8805 |  |  | 0.7854 | -0.7854
t4 | 0.04 | 0.78124 | -0.27728 | -6.9078 | 0.77846 | -0.34635 | -0.78956 | 0.70416 | -0.71004 | 0.28996 | 2.8445 | 0.038441 | 2.8829 |  |  | 0.7854 | -0.7854
t5 | 0.05 | 0.77846 | -0.34635 | -6.8884 | 0.775 | -0.41524 | -0.79233 | 0.70219 | -0.71199 | 0.28801 | 2.8253 | 0.059981 | 2.8853 |  |  | 0.7854 | -0.7854
t6 | 0.06 | 0.775 | -0.41524 | -6.8642 | 0.77085 | -0.48388 | -0.7958 | 0.69972 | -0.71442 | 0.28558 | 2.8015 | 0.086211 | 2.8877 |  |  | 0.7854 | -0.7854
t7 | 0.07 | 0.77085 | -0.48388 | -6.8351 | 0.76601 | -0.55223 | -0.79995 | 0.69674 | -0.71732 | 0.28268 | 2.7731 | 0.11707 | 2.8902 |  |  | 0.7854 | -0.7854
t8 | 0.08 | 0.76601 | -0.55223 | -6.8009 | 0.76049 | -0.62024 | -0.80479 | 0.69326 | -0.72068 | 0.27932 | 2.7401 | 0.15248 | 2.8926 |  |  | 0.7854 | -0.7854
t9 | 0.09 | 0.76049 | -0.62024 | -6.7618 | 0.75428 | -0.68786 | -0.81031 | 0.68927 | -0.7245 | 0.2755 | 2.7026 | 0.19235 | 2.895 |  |  | 0.7854 | -0.7854
t10 | 0.1 | 0.75428 | -0.68786 | -6.7176 | 0.74741 | -0.75503 | -0.81651 | 0.68477 | -0.72876 | 0.27124 | 2.6608 | 0.23657 | 2.8974 |  |  | 0.7854 | -0.7854
t11 | 0.11 | 0.74741 | -0.75503 | -6.6682 | 0.73986 | -0.82172 | -0.82339 | 0.67974 | -0.73345 | 0.26655 | 2.6148 | 0.28504 | 2.8998 |  |  | 0.7854 | -0.7854
t12 | 0.12 | 0.73986 | -0.82172 | -6.6137 | 0.73164 | -0.88785 | -0.83094 | 0.67418 | -0.73857 | 0.26143 | 2.5647 | 0.33761 | 2.9023 |  |  | 0.7854 | -0.7854
t13 | 0.13 | 0.73164 | -0.88785 | -6.554 | 0.72276 | -0.95339 | -0.83916 | 0.66809 | -0.74408 | 0.25592 | 2.5106 | 0.39414 | 2.9047 |  |  | 0.7854 | -0.7854
t14 | 0.14 | 0.72276 | -0.95339 | -6.4889 | 0.71323 | -1.0183 | -0.84804 | 0.66146 | -0.74998 | 0.25002 | 2.4527 | 0.45448 | 2.9071 |  |  | 0.7854 | -0.7854
t15 | 0.15 | 0.71323 | -1.0183 | -6.4185 | 0.70304 | -1.0825 | -0.85757 | 0.65428 | -0.75626 | 0.24374 | 2.3911 | 0.51845 | 2.9096 |  |  | 0.7854 | -0.7854
t16 | 0.16 | 0.70304 | -1.0825 | -6.3426 | 0.69222 | -1.1459 | -0.86775 | 0.64654 | -0.76288 | 0.23712 | 2.3262 | 0.58587 | 2.912 |  |  | 0.7854 | -0.7854
t17 | 0.17 | 0.69222 | -1.1459 | -6.2612 | 0.68076 | -1.2085 | -0.87858 | 0.63825 | -0.76983 | 0.23017 | 2.2579 | 0.65653 | 2.9145 |  |  | 0.7854 | -0.7854
t18 | 0.18 | 0.68076 | -1.2085 | -6.1743 | 0.66867 | -1.2702 | -0.89004 | 0.62938 | -0.77709 | 0.22291 | 2.1867 | 0.73024 | 2.9169 |  |  | 0.7854 | -0.7854
t19 | 0.19 | 0.66867 | -1.2702 | -6.0817 | 0.65597 | -1.3311 | -0.90212 | 0.61995 | -0.78464 | 0.21536 | 2.1126 | 0.80676 | 2.9194 |  |  | 0.7854 | -0.7854
t20 | 0.2 | 0.65597 | -1.3311 | -5.9834 | 0.64266 | -1.3909 | -0.91482 | 0.60993 | -0.79246 | 0.20754 | 2.036 | 0.88587 | 2.9219 |  |  | 0.7854 | -0.7854
t21 | 0.21 | 0.64266 | -1.3909 | -5.8794 | 0.62875 | -1.4497 | -0.92814 | 0.59933 | -0.8005 | 0.1995 | 1.9571 | 0.9673 | 2.9244 |  |  | 0.7854 | -0.7854
t22 | 0.22 | 0.62875 | -1.4497 | -5.7696 | 0.61426 | -1.5074 | -0.94204 | 0.58814 | -0.80876 | 0.19124 | 1.876 | 1.0508 | 2.9268 |  |  | 0.7854 | -0.7854
t23 | 0.23 | 0.61426 | -1.5074 | -5.654 | 0.59918 | -1.5639 | -0.95654 | 0.57635 | -0.8172 | 0.1828 | 1.7932 | 1.1361 | 2.9293 |  |  | 0.7854 | -0.7854
t24 | 0.24 | 0.59918 | -1.5639 | -5.5325 | 0.58354 | -1.6193 | -0.97161 | 0.56397 | -0.8258 | 0.1742 | 1.7089 | 1.2229 | 2.9319 |  |  | 0.7854 | -0.7854
t25 | 0.25 | 0.58354 | -1.6193 | -5.4051 | 0.56735 | -1.6733 | -0.98725 | 0.55098 | -0.83452 | 0.16548 | 1.6234 | 1.311 | 2.9344 |  |  | 0.7854 | -0.7854
t26 | 0.26 | 0.56735 | -1.6733 | -5.2719 | 0.55062 | -1.726 | -1.0034 | 0.5374 | -0.84333 | 0.15667 | 1.537 | 1.4 | 2.9369 |  |  | 0.7854 | -0.7854
t27 | 0.27 | 0.55062 | -1.726 | -5.1327 | 0.53336 | -1.7774 | -1.0202 | 0.52321 | -0.8522 | 0.1478 | 1.4499 | 1.4896 | 2.9395 |  |  | 0.7854 | -0.7854
t28 | 0.28 | 0.53336 | -1.7774 | -4.9877 | 0.51558 | -1.8272 | -1.0374 | 0.50843 | -0.86111 | 0.13889 | 1.3626 | 1.5795 | 2.942 | Delta Ec | 11.9588 | 0.7854 | -0.7854
t29 | 0.29 | 0.51558 | -1.8272 | -4.8367 | 0.49731 | -1.8756 | -1.0552 | 0.49304 | -0.87001 | 0.12999 | 1.2752 | 1.6694 | 2.9446 |  |  | 0.7854 | -0.7854
t30 | 0.3 | 0.49731 | -1.8756 | -4.68 | 0.47855 | -1.9224 | -1.0735 | 0.47706 | -0.87887 | 0.12113 | 1.1883 | 1.7589 | 2.9472 |  |  | 0.7854 | -0.7854
t31 | 0.31 | 0.47855 | -1.9224 | -4.5175 | 0.45933 | -1.9676 | -1.0922 | 0.4605 | -0.88766 | 0.11234 | 1.102 | 1.8478 | 2.9498 |  |  | 0.7854 | -0.7854
t32 | 0.32 | 0.45933 | -1.9676 | -4.3492 | 0.43966 | -2.0111 | -1.1115 | 0.44335 | -0.89635 | 0.10365 | 1.0168 | 1.9357 | 2.9525 |  |  | 0.7854 | -0.7854
t33 | 0.33 | 0.43966 | -2.0111 | -4.1754 | 0.41954 | -2.0528 | -1.1311 | 0.42563 | -0.9049 | 0.095101 | 0.93295 | 2.0222 | 2.9551 |  |  | 0.7854 | -0.7854
t34 | 0.34 | 0.41954 | -2.0528 | -3.996 | 0.39902 | -2.0928 | -1.1513 | 0.40734 | -0.91327 | 0.086725 | 0.85078 | 2.107 | 2.9578 |  |  | 0.7854 | -0.7854
t35 | 0.35 | 0.39902 | -2.0928 | -3.8113 | 0.37809 | -2.1309 | -1.1718 | 0.38851 | -0.92144 | 0.078556 | 0.77064 | 2.1899 | 2.9605 |  |  | 0.7854 | -0.7854
t36 | 0.36 | 0.37809 | -2.1309 | -3.6213 | 0.35678 | -2.1671 | -1.1927 | 0.36914 | -0.92937 | 0.070628 | 0.69286 | 2.2703 | 2.9632 |  |  | 0.7854 | -0.7854
t37 | 0.37 | 0.35678 | -2.1671 | -3.4262 | 0.33511 | -2.2014 | -1.214 | 0.34926 | -0.93703 | 0.062974 | 0.61777 | 2.3482 | 2.9659 |  |  | 0.7854 | -0.7854
t38 | 0.38 | 0.33511 | -2.2014 | -3.2262 | 0.31309 | -2.2336 | -1.2357 | 0.32887 | -0.94437 | 0.055625 | 0.54569 | 2.423 | 2.9687 |  |  | 0.7854 | -0.7854
t39 | 0.39 | 0.31309 | -2.2336 | -3.0215 | 0.29076 | -2.2638 | -1.2577 | 0.308 | -0.95138 | 0.048615 | 0.47691 | 2.4945 | 2.9715 |  |  | 0.7854 | -0.7854
t40 | 0.4 | 0.29076 | -2.2638 | -2.8123 | 0.26812 | -2.292 | -1.28 | 0.28668 | -0.95803 | 0.041973 | 0.41176 | 2.5625 | 2.9742 |  |  | 0.7854 | -0.7854
t41 | 0.41 | 0.26812 | -2.292 | -2.5989 | 0.2452 | -2.318 | -1.3027 | 0.26492 | -0.96427 | 0.035729 | 0.35051 | 2.6266 | 2.9771 |  |  | 0.7854 | -0.7854
t42 | 0.42 | 0.2452 | -2.318 | -2.3814 | 0.22202 | -2.3418 | -1.3256 | 0.24275 | -0.97009 | 0.029911 | 0.29343 | 2.6865 | 2.9799 |  |  | 0.7854 | -0.7854
t43 | 0.43 | 0.22202 | -2.3418 | -2.1602 | 0.1986 | -2.3634 | -1.3488 | 0.2202 | -0.97545 | 0.024546 | 0.24079 | 2.7419 | 2.9827 |  |  | 0.7854 | -0.7854
t44 | 0.44 | 0.1986 | -2.3634 | -1.9355 | 0.17497 | -2.3827 | -1.3722 | 0.1973 | -0.98034 | 0.019657 | 0.19283 | 2.7928 | 2.9856 |  |  | 0.7854 | -0.7854
t45 | 0.45 | 0.17497 | -2.3827 | -1.7077 | 0.15114 | -2.3998 | -1.3958 | 0.17408 | -0.98473 | 0.015268 | 0.14978 | 2.8387 | 2.9885 |  |  | 0.7854 | -0.7854
t46 | 0.46 | 0.15114 | -2.3998 | -1.4771 | 0.12714 | -2.4146 | -1.4197 | 0.15057 | -0.9886 | 0.0114 | 0.11184 | 2.8795 | 2.9914 |  |  | 0.7854 | -0.7854
t47 | 0.47 | 0.12714 | -2.4146 | -1.2439 | 0.103 | -2.427 | -1.4437 | 0.1268 | -0.99193 | 0.008072 | 0.079186 | 2.9151 | 2.9943 |  |  | 0.7854 | -0.7854
t48 | 0.48 | 0.103 | -2.427 | -1.0086 | 0.078729 | -2.4371 | -1.4678 | 0.10282 | -0.9947 | 0.0052997 | 0.05199 | 2.9452 | 2.9972 |  |  | 0.7854 | -0.7854
t49 | 0.49 | 0.078729 | -2.4371 | -0.77153 | 0.054358 | -2.4448 | -1.4921 | 0.078647 | -0.9969 | 0.0030975 | 0.030386 | 2.9697 | 3.0001 |  |  | 0.7854 | -0.7854
t50 | 0.5 | 0.054358 | -2.4448 | -0.53299 | 0.02991 | -2.4501 | -1.5164 | 0.054331 | -0.99852 | 0.001477 | 0.014489 | 2.9886 | 3.003 |  |  | 0.7854 | -0.7854
t51 | 0.51 | 0.02991 | -2.4501 | -0.29337 | 0.0054081 | -2.4531 | -1.5409 | 0.029905 | -0.99955 | 0.00044726 | 0.0043876 | 3.0016 | 3.006 |  |  | 0.7854 | -0.7854
t52 | 0.52 | 0.0054081 | -2.4531 | -0.053053 | -0.019123 | -2.4536 | -1.5654 | 0.005408 | -0.99999 | 1.4624e-05 | 0.00014346 | 3.0088 | 3.0089 |  |  | 0.7854 | -0.7854
t53 | 0.53 | -0.019123 | -2.4536 | 0.18758 | -0.043659 | -2.4517 | -1.5899 | -0.019122 | -0.99982 | 0.00018283 | 0.0017936 | 3.0101 | 3.0119 |  |  | 0.7854 | -0.7854
t54 | 0.54 | -0.043659 | -2.4517 | 0.42816 | -0.068176 | -2.4475 | -1.6145 | -0.043645 | -0.99905 | 0.00095289 | 0.0093479 | 3.0055 | 3.0148 |  |  | 0.7854 | -0.7854
t55 | 0.55 | -0.068176 | -2.4475 | 0.66829 | -0.092651 | -2.4408 | -1.639 | -0.068123 | -0.99768 | 0.0023231 | 0.02279 | 2.995 | 3.0178 |  |  | 0.7854 | -0.7854
t56 | 0.56 | -0.092651 | -2.4408 | 0.9076 | -0.11706 | -2.4317 | -1.6634 | -0.092518 | -0.99571 | 0.004289 | 0.042075 | 2.9787 | 3.0207 |  |  | 0.7854 | -0.7854
t57 | 0.57 | -0.11706 | -2.4317 | 1.1457 | -0.14138 | -2.4202 | -1.6879 | -0.11679 | -0.99316 | 0.0068435 | 0.067135 | 2.9566 | 3.0237 |  |  | 0.7854 | -0.7854
t58 | 0.58 | -0.14138 | -2.4202 | 1.3823 | -0.16558 | -2.4064 | -1.7122 | -0.1409 | -0.99002 | 0.0099768 | 0.097873 | 2.9288 | 3.0266 |  |  | 0.7854 | -0.7854
t59 | 0.59 | -0.16558 | -2.4064 | 1.6169 | -0.18964 | -2.3902 | -1.7364 | -0.16482 | -0.98632 | 0.013677 | 0.13417 | 2.8954 | 3.0296 |  |  | 0.7854 | -0.7854
t60 | 0.6 | -0.18964 | -2.3902 | 1.8493 | -0.21354 | -2.3717 | -1.7604 | -0.18851 | -0.98207 | 0.017928 | 0.17588 | 2.8566 | 3.0325 |  |  | 0.7854 | -0.7854
t61 | 0.61 | -0.21354 | -2.3717 | 2.079 | -0.23726 | -2.351 | -1.7843 | -0.21192 | -0.97729 | 0.022714 | 0.22282 | 2.8126 | 3.0354 |  |  | 0.7854 | -0.7854
t62 | 0.62 | -0.23726 | -2.351 | 2.3058 | -0.26077 | -2.3279 | -1.8081 | -0.23504 | -0.97199 | 0.028015 | 0.27482 | 2.7635 | 3.0383 |  |  | 0.7854 | -0.7854
t63 | 0.63 | -0.26077 | -2.3279 | 2.5293 | -0.28405 | -2.3026 | -1.8316 | -0.25783 | -0.96619 | 0.033809 | 0.33166 | 2.7096 | 3.0412 |  |  | 0.7854 | -0.7854
t64 | 0.64 | -0.28405 | -2.3026 | 2.7492 | -0.30708 | -2.2751 | -1.8548 | -0.28025 | -0.95993 | 0.040072 | 0.3931 | 2.651 | 3.0441 |  |  | 0.7854 | -0.7854
t65 | 0.65 | -0.30708 | -2.2751 | 2.9653 | -0.32983 | -2.2455 | -1.8779 | -0.30227 | -0.95322 | 0.046779 | 0.4589 | 2.5881 | 3.047 |  |  | 0.7854 | -0.7854
t66 | 0.66 | -0.32983 | -2.2455 | 3.1773 | -0.35228 | -2.2137 | -1.9006 | -0.32388 | -0.9461 | 0.053902 | 0.52878 | 2.5211 | 3.0498 |  |  | 0.7854 | -0.7854
t67 | 0.67 | -0.35228 | -2.2137 | 3.3848 | -0.37442 | -2.1798 | -1.9231 | -0.34504 | -0.93859 | 0.061412 | 0.60245 | 2.4502 | 3.0527 |  |  | 0.7854 | -0.7854
t68 | 0.68 | -0.37442 | -2.1798 | 3.5878 | -0.39622 | -2.144 | -1.9452 | -0.36573 | -0.93072 | 0.06928 | 0.67963 | 2.3759 | 3.0555 |  |  | 0.7854 | -0.7854
t69 | 0.69 | -0.39622 | -2.144 | 3.786 | -0.41766 | -2.1061 | -1.967 | -0.38593 | -0.92253 | 0.077473 | 0.76001 | 2.2983 | 3.0583 |  |  | 0.7854 | -0.7854
t70 | 0.7 | -0.41766 | -2.1061 | 3.9791 | -0.43872 | -2.0663 | -1.9885 | -0.40562 | -0.91404 | 0.085958 | 0.84325 | 2.2178 | 3.0611 |  |  | 0.7854 | -0.7854
t71 | 0.71 | -0.43872 | -2.0663 | 4.1671 | -0.45938 | -2.0246 | -2.0095 | -0.42478 | -0.9053 | 0.094703 | 0.92904 | 2.1348 | 3.0639 |  |  | 0.7854 | -0.7854
t72 | 0.72 | -0.45938 | -2.0246 | 4.3497 | -0.47963 | -1.9811 | -2.0302 | -0.44339 | -0.89633 | 0.10367 | 1.017 | 2.0496 | 3.0666 |  |  | 0.7854 | -0.7854
t73 | 0.73 | -0.47963 | -1.9811 | 4.5268 | -0.49944 | -1.9359 | -2.0504 | -0.46145 | -0.88717 | 0.11283 | 1.1069 | 1.9625 | 3.0694 |  |  | 0.7854 | -0.7854
t74 | 0.74 | -0.49944 | -1.9359 | 4.6983 | -0.5188 | -1.8889 | -2.0702 | -0.47893 | -0.87785 | 0.12215 | 1.1983 | 1.8738 | 3.0721 |  |  | 0.7854 | -0.7854
t75 | 0.75 | -0.5188 | -1.8889 | 4.8642 | -0.53769 | -1.8403 | -2.0896 | -0.49584 | -0.86842 | 0.13158 | 1.2908 | 1.784 | 3.0748 |  |  | 0.7854 | -0.7854
t76 | 0.76 | -0.53769 | -1.8403 | 5.0242 | -0.55609 | -1.79 | -2.1085 | -0.51215 | -0.8589 | 0.1411 | 1.3842 | 1.6933 | 3.0775 |  |  | 0.7854 | -0.7854
t77 | 0.77 | -0.55609 | -1.79 | 5.1784 | -0.57399 | -1.7382 | -2.1269 | -0.52787 | -0.84933 | 0.15067 | 1.4781 | 1.6021 | 3.0802 |  |  | 0.7854 | -0.7854
t78 | 0.78 | -0.57399 | -1.7382 | 5.3267 | -0.59137 | -1.685 | -2.1448 | -0.54299 | -0.83974 | 0.16026 | 1.5721 | 1.5107 | 3.0829 |  |  | 0.7854 | -0.7854
t79 | 0.79 | -0.59137 | -1.685 | 5.4691 | -0.60822 | -1.6303 | -2.1622 | -0.5575 | -0.83018 | 0.16982 | 1.666 | 1.4195 | 3.0855 |  |  | 0.7854 | -0.7854
t80 | 0.8 | -0.60822 | -1.6303 | 5.6055 | -0.62452 | -1.5742 | -2.179 | -0.57141 | -0.82067 | 0.17933 | 1.7593 | 1.3289 | 3.0882 |  |  | 0.7854 | -0.7854
t81 | 0.81 | -0.62452 | -1.5742 | 5.736 | -0.64027 | -1.5169 | -2.1953 | -0.58471 | -0.81124 | 0.18876 | 1.8517 | 1.2391 | 3.0908 |  |  | 0.7854 | -0.7854
t82 | 0.82 | -0.64027 | -1.5169 | 5.8606 | -0.65543 | -1.4582 | -2.2111 | -0.59741 | -0.80194 | 0.19806 | 1.943 | 1.1504 | 3.0934 |  |  | 0.7854 | -0.7854
t83 | 0.83 | -0.65543 | -1.4582 | 5.9792 | -0.67002 | -1.3985 | -2.2262 | -0.6095 | -0.79278 | 0.20722 | 2.0328 | 1.0632 | 3.096 |  |  | 0.7854 | -0.7854
t84 | 0.84 | -0.67002 | -1.3985 | 6.092 | -0.684 | -1.3375 | -2.2408 | -0.621 | -0.78381 | 0.21619 | 2.1208 | 0.97784 | 3.0987 |  |  | 0.7854 | -0.7854
t85 | 0.85 | -0.684 | -1.3375 | 6.1989 | -0.69738 | -1.2755 | -2.2548 | -0.6319 | -0.77505 | 0.22495 | 2.2068 | 0.8945 | 3.1013 |  |  | 0.7854 | -0.7854
t86 | 0.86 | -0.69738 | -1.2755 | 6.3001 | -0.71013 | -1.2125 | -2.2682 | -0.64221 | -0.76653 | 0.23347 | 2.2903 | 0.81351 | 3.1039 |  |  | 0.7854 | -0.7854
t87 | 0.87 | -0.71013 | -1.2125 | 6.3955 | -0.72226 | -1.1486 | -2.2809 | -0.65193 | -0.75828 | 0.24172 | 2.3713 | 0.73513 | 3.1065 |  |  | 0.7854 | -0.7854
t88 | 0.88 | -0.72226 | -1.1486 | 6.4852 | -0.73374 | -1.0837 | -2.2931 | -0.66108 | -0.75031 | 0.24969 | 2.4494 | 0.65963 | 3.109 |  |  | 0.7854 | -0.7854
t89 | 0.89 | -0.73374 | -1.0837 | 6.5693 | -0.74458 | -1.018 | -2.3045 | -0.66965 | -0.74267 | 0.25733 | 2.5244 | 0.58725 | 3.1116 |  |  | 0.7854 | -0.7854
t90 | 0.9 | -0.74458 | -1.018 | 6.6479 | -0.75476 | -0.95157 | -2.3154 | -0.67766 | -0.73537 | 0.26463 | 2.596 | 0.51821 | 3.1142 |  |  | 0.7854 | -0.7854
t91 | 0.91 | -0.75476 | -0.95157 | 6.721 | -0.76428 | -0.88436 | -2.3256 | -0.68512 | -0.72843 | 0.27157 | 2.6641 | 0.45274 | 3.1168 |  |  | 0.7854 | -0.7854
t92 | 0.92 | -0.76428 | -0.88436 | 6.7887 | -0.77312 | -0.81647 | -2.3351 | -0.69202 | -0.72188 | 0.27812 | 2.7283 | 0.39104 | 3.1194 |  |  | 0.7854 | -0.7854
t93 | 0.93 | -0.77312 | -0.81647 | 6.851 | -0.78129 | -0.74796 | -2.3439 | -0.69837 | -0.71573 | 0.28427 | 2.7886 | 0.33331 | 3.122 |  |  | 0.7854 | -0.7854
t94 | 0.94 | -0.78129 | -0.74796 | 6.9081 | -0.78877 | -0.67888 | -2.3521 | -0.70419 | -0.71001 | 0.28999 | 2.8448 | 0.27972 | 3.1245 |  |  | 0.7854 | -0.7854
t95 | 0.95 | -0.78877 | -0.67888 | 6.96 | -0.79555 | -0.60928 | -2.3596 | -0.70948 | -0.70472 | 0.29528 | 2.8967 | 0.23044 | 3.1271 |  |  | 0.7854 | -0.7854
t96 | 0.96 | -0.79555 | -0.60928 | 7.0068 | -0.80165 | -0.53921 | -2.3664 | -0.71425 | -0.69989 | 0.30011 | 2.9441 | 0.18561 | 3.1297 |  |  | 0.7854 | -0.7854
t97 | 0.97 | -0.80165 | -0.53921 | 7.0485 | -0.80704 | -0.46873 | -2.3724 | -0.7185 | -0.69552 | 0.30448 | 2.9869 | 0.14537 | 3.1323 |  |  | 0.7854 | -0.7854
t98 | 0.98 | -0.80704 | -0.46873 | 7.0852 | -0.81173 | -0.39787 | -2.3778 | -0.72224 | -0.69164 | 0.30836 | 3.025 | 0.10985 | 3.1349 |  |  | 0.7854 | -0.7854
t99 | 0.99 | -0.81173 | -0.39787 | 7.1169 | -0.81571 | -0.3267 | -2.3825 | -0.72548 | -0.68825 | 0.31175 | 3.0583 | 0.079152 | 3.1374 |  |  | 0.7854 | -0.7854
t100 | 1 | -0.81571 | -0.3267 | 7.1437 | -0.81897 | -0.25527 | -2.3865 | -0.72821 | -0.68536 | 0.31464 | 3.0867 | 0.053368 | 3.14 |  |  | 0.7854 | -0.7854
t101 | 1.01 | -0.81897 | -0.25527 | 7.1657 | -0.82152 | -0.18361 | -2.3898 | -0.73044 | -0.68297 | 0.31703 | 3.11 | 0.032581 | 3.1426 |  |  | 0.7854 | -0.7854
t102 | 1.02 | -0.82152 | -0.18361 | 7.1827 | -0.82336 | -0.11178 | -2.3923 | -0.73219 | -0.68111 | 0.31889 | 3.1284 | 0.016856 | 3.1452 |  |  | 0.7854 | -0.7854
t103 | 1.03 | -0.82336 | -0.11178 | 7.195 | -0.82448 | -0.039833 | -2.3942 | -0.73343 | -0.67976 | 0.32024 | 3.1416 | 0.0062477 | 3.1478 |  |  | 0.7854 | -0.7854
t104 | 1.04 | -0.82448 | -0.039833 | 7.2024 | -0.82488 | 0.032192 | -2.3953 | -0.73419 | -0.67894 | 0.32106 | 3.1496 | 0.00079332 | 3.1504 |  |  | 0.7854 | -0.7854
t105 | 1.05 | -0.82488 | 0.032192 | 7.2051 | -0.82456 | 0.10424 | -2.3957 | -0.73446 | -0.67865 | 0.32135 | 3.1525 | 0.00051815 | 3.153 |  |  | 0.7854 | -0.7854
t106 | 1.06 | -0.82456 | 0.10424 | 7.203 | -0.82351 | 0.17627 | -2.3954 | -0.73425 | -0.67888 | 0.32112 | 3.1502 | 0.0054333 | 3.1556 |  |  | 0.7854 | -0.7854
t107 | 1.07 | -0.82351 | 0.17627 | 7.196 | -0.82175 | 0.24823 | -2.3943 | -0.73354 | -0.67965 | 0.32035 | 3.1426 | 0.015536 | 3.1582 |  |  | 0.7854 | -0.7854
t108 | 1.08 | -0.82175 | 0.24823 | 7.1842 | -0.81927 | 0.32007 | -2.3925 | -0.73234 | -0.68094 | 0.31906 | 3.13 | 0.03081 | 3.1608 |  |  | 0.7854 | -0.7854
t109 | 1.09 | -0.81927 | 0.32007 | 7.1676 | -0.81607 | 0.39175 | -2.3901 | -0.73065 | -0.68276 | 0.31724 | 3.1122 | 0.051224 | 3.1634 |  |  | 0.7854 | -0.7854
t110 | 1.1 | -0.81607 | 0.39175 | 7.1462 | -0.81215 | 0.46321 | -2.3869 | -0.72846 | -0.68509 | 0.31491 | 3.0893 | 0.076734 | 3.166 |  |  | 0.7854 | -0.7854
t111 | 1.11 | -0.81215 | 0.46321 | 7.1198 | -0.80752 | 0.53441 | -2.3829 | -0.72577 | -0.68794 | 0.31206 | 3.0613 | 0.10728 | 3.1686 |  |  | 0.7854 | -0.7854
t112 | 1.12 | -0.80752 | 0.53441 | 7.0884 | -0.80217 | 0.60529 | -2.3783 | -0.72257 | -0.69129 | 0.30871 | 3.0284 | 0.1428 | 3.1712 |  |  | 0.7854 | -0.7854
t113 | 1.13 | -0.80217 | 0.60529 | 7.0521 | -0.79612 | 0.67582 | -2.373 | -0.71887 | -0.69515 | 0.30485 | 2.9906 | 0.18319 | 3.1738 |  |  | 0.7854 | -0.7854
t114 | 1.14 | -0.79612 | 0.67582 | 7.0107 | -0.78936 | 0.74592 | -2.3669 | -0.71465 | -0.69948 | 0.30052 | 2.9481 | 0.22836 | 3.1764 |  |  | 0.7854 | -0.7854
t115 | 1.15 | -0.78936 | 0.74592 | 6.9642 | -0.7819 | 0.81556 | -2.3602 | -0.7099 | -0.7043 | 0.2957 | 2.9008 | 0.2782 | 3.179 |  |  | 0.7854 | -0.7854
t116 | 1.16 | -0.7819 | 0.81556 | 6.9124 | -0.77375 | 0.88469 | -2.3527 | -0.70463 | -0.70957 | 0.29043 | 2.8491 | 0.33257 | 3.1817 |  |  | 0.7854 | -0.7854
t117 | 1.17 | -0.77375 | 0.88469 | 6.8554 | -0.7649 | 0.95324 | -2.3445 | -0.69882 | -0.7153 | 0.2847 | 2.7929 | 0.39134 | 3.1843 |  |  | 0.7854 | -0.7854
t118 | 1.18 | -0.7649 | 0.95324 | 6.7931 | -0.75537 | 1.0212 | -2.3357 | -0.69247 | -0.72145 | 0.27855 | 2.7326 | 0.45434 | 3.1869 |  |  | 0.7854 | -0.7854
t119 | 1.19 | -0.75537 | 1.0212 | 6.7253 | -0.74516 | 1.0884 | -2.3262 | -0.68556 | -0.72802 | 0.27198 | 2.6681 | 0.5214 | 3.1895 |  |  | 0.7854 | -0.7854
t120 | 1.2 | -0.74516 | 1.0884 | 6.652 | -0.73427 | 1.1549 | -2.316 | -0.67809 | -0.73498 | 0.26502 | 2.5998 | 0.59234 | 3.1922 |  |  | 0.7854 | -0.7854
t121 | 1.21 | -0.73427 | 1.1549 | 6.5732 | -0.72272 | 1.2207 | -2.3051 | -0.67005 | -0.74232 | 0.25768 | 2.5279 | 0.66695 | 3.1948 |  |  | 0.7854 | -0.7854
t122 | 1.22 | -0.72272 | 1.2207 | 6.4886 | -0.71052 | 1.2856 | -2.2935 | -0.66143 | -0.75001 | 0.24999 | 2.4524 | 0.74503 | 3.1975 |  |  | 0.7854 | -0.7854
t123 | 1.23 | -0.71052 | 1.2856 | 6.3983 | -0.69766 | 1.3495 | -2.2813 | -0.65222 | -0.75803 | 0.24197 | 2.3738 | 0.82634 | 3.2001 |  |  | 0.7854 | -0.7854
t124 | 1.24 | -0.69766 | 1.3495 | 6.3022 | -0.68416 | 1.4126 | -2.2685 | -0.64243 | -0.76635 | 0.23365 | 2.2921 | 0.91064 | 3.2028 |  |  | 0.7854 | -0.7854
t125 | 1.25 | -0.68416 | 1.4126 | 6.2002 | -0.67004 | 1.4746 | -2.255 | -0.63203 | -0.77495 | 0.22505 | 2.2078 | 0.99768 | 3.2054 |  |  | 0.7854 | -0.7854
t126 | 1.26 | -0.67004 | 1.4746 | 6.0922 | -0.65529 | 1.5355 | -2.2408 | -0.62102 | -0.7838 | 0.2162 | 2.1209 | 1.0872 | 3.2081 |  |  | 0.7854 | -0.7854
t127 | 1.27 | -0.65529 | 1.5355 | 5.9781 | -0.63994 | 1.5953 | -2.2261 | -0.60939 | -0.79287 | 0.20713 | 2.032 | 1.1789 | 3.2108 |  |  | 0.7854 | -0.7854
t128 | 1.28 | -0.63994 | 1.5953 | 5.858 | -0.62399 | 1.6539 | -2.2107 | -0.59715 | -0.80213 | 0.19787 | 1.9411 | 1.2725 | 3.2135 |  |  | 0.7854 | -0.7854
t129 | 1.29 | -0.62399 | 1.6539 | 5.7317 | -0.60745 | 1.7112 | -2.1948 | -0.58427 | -0.81156 | 0.18844 | 1.8486 | 1.3676 | 3.2163 |  |  | 0.7854 | -0.7854
t130 | 1.3 | -0.60745 | 1.7112 | 5.5993 | -0.59034 | 1.7672 | -2.1782 | -0.57077 | -0.82111 | 0.17889 | 1.7549 | 1.4641 | 3.219 |  |  | 0.7854 | -0.7854
t131 | 1.31 | -0.59034 | 1.7672 | 5.4606 | -0.57266 | 1.8218 | -2.1611 | -0.55664 | -0.83075 | 0.16925 | 1.6603 | 1.5614 | 3.2217 |  |  | 0.7854 | -0.7854
t132 | 1.32 | -0.57266 | 1.8218 | 5.3158 | -0.55445 | 1.8749 | -2.1435 | -0.54187 | -0.84046 | 0.15954 | 1.5651 | 1.6594 | 3.2245 |  |  | 0.7854 | -0.7854
t133 | 1.33 | -0.55445 | 1.8749 | 5.1647 | -0.5357 | 1.9266 | -2.1252 | -0.52647 | -0.85019 | 0.14981 | 1.4696 | 1.7577 | 3.2273 |  |  | 0.7854 | -0.7854
t134 | 1.34 | -0.5357 | 1.9266 | 5.0074 | -0.51643 | 1.9767 | -2.1065 | -0.51044 | -0.85991 | 0.14009 | 1.3743 | 1.8558 | 3.2301 |  |  | 0.7854 | -0.7854
t135 | 1.35 | -0.51643 | 1.9767 | 4.844 | -0.49666 | 2.0251 | -2.0872 | -0.49378 | -0.86959 | 0.13041 | 1.2793 | 1.9536 | 3.2329 |  |  | 0.7854 | -0.7854
t136 | 1.36 | -0.49666 | 2.0251 | 4.6744 | -0.47641 | 2.0718 | -2.0675 | -0.4765 | -0.87918 | 0.12082 | 1.1853 | 2.0505 | 3.2358 |  |  | 0.7854 | -0.7854
t137 | 1.37 | -0.47641 | 2.0718 | 4.4988 | -0.45569 | 2.1168 | -2.0472 | -0.45859 | -0.88865 | 0.11135 | 1.0924 | 2.1462 | 3.2386 |  |  | 0.7854 | -0.7854
t138 | 1.38 | -0.45569 | 2.1168 | 4.3172 | -0.43453 | 2.16 | -2.0265 | -0.44009 | -0.89796 | 0.10204 | 1.0011 | 2.2405 | 3.2415 |  |  | 0.7854 | -0.7854
t139 | 1.39 | -0.43453 | 2.16 | 4.1298 | -0.41293 | 2.2013 | -2.0053 | -0.42098 | -0.90707 | 0.092931 | 0.91165 | 2.3328 | 3.2444 |  |  | 0.7854 | -0.7854
t140 | 1.4 | -0.41293 | 2.2013 | 3.9367 | -0.39091 | 2.2407 | -1.9837 | -0.40129 | -0.91595 | 0.08405 | 0.82453 | 2.4228 | 3.2474 |  |  | 0.7854 | -0.7854
t141 | 1.41 | -0.39091 | 2.2407 | 3.7379 | -0.36851 | 2.278 | -1.9617 | -0.38103 | -0.92456 | 0.075439 | 0.74005 | 2.5103 | 3.2503 |  |  | 0.7854 | -0.7854
t142 | 1.42 | -0.36851 | 2.278 | 3.5338 | -0.34573 | 2.3134 | -1.9393 | -0.36022 | -0.93287 | 0.067134 | 0.65858 | 2.5947 | 3.2533 |  |  | 0.7854 | -0.7854
t143 | 1.43 | -0.34573 | 2.3134 | 3.3244 | -0.32259 | 2.3466 | -1.9165 | -0.33888 | -0.94083 | 0.059171 | 0.58046 | 2.6759 | 3.2563 |  |  | 0.7854 | -0.7854
t144 | 1.44 | -0.32259 | 2.3466 | 3.11 | -0.29913 | 2.3777 | -1.8934 | -0.31703 | -0.94842 | 0.051583 | 0.50603 | 2.7533 | 3.2593 |  |  | 0.7854 | -0.7854
t145 | 1.45 | -0.29913 | 2.3777 | 2.8909 | -0.27535 | 2.4066 | -1.8699 | -0.29469 | -0.95559 | 0.044406 | 0.43562 | 2.8268 | 3.2624 |  |  | 0.7854 | -0.7854
t146 | 1.46 | -0.27535 | 2.4066 | 2.6672 | -0.25128 | 2.4333 | -1.8461 | -0.27188 | -0.96233 | 0.03767 | 0.36954 | 2.8959 | 3.2655 |  |  | 0.7854 | -0.7854
t147 | 1.47 | -0.25128 | 2.4333 | 2.4392 | -0.22695 | 2.4577 | -1.8221 | -0.24865 | -0.96859 | 0.031406 | 0.30809 | 2.9605 | 3.2686 |  |  | 0.7854 | -0.7854
t148 | 1.48 | -0.22695 | 2.4577 | 2.2073 | -0.20237 | 2.4798 | -1.7977 | -0.22501 | -0.97436 | 0.025643 | 0.25156 | 3.0201 | 3.2717 |  |  | 0.7854 | -0.7854
t149 | 1.49 | -0.20237 | 2.4798 | 1.9718 | -0.17758 | 2.4995 | -1.7732 | -0.20099 | -0.97959 | 0.020408 | 0.2002 | 3.0746 | 3.2748 |  |  | 0.7854 | -0.7854
t150 | 1.5 | -0.17758 | 2.4995 | 1.7329 | -0.15258 | 2.5168 | -1.7484 | -0.17664 | -0.98427 | 0.015725 | 0.15426 | 3.1237 | 3.278 |  |  | 0.7854 | -0.7854
t151 | 1.51 | -0.15258 | 2.5168 | 1.491 | -0.12741 | 2.5317 | -1.7234 | -0.15199 | -0.98838 | 0.011618 | 0.11397 | 3.1672 | 3.2811 |  |  | 0.7854 | -0.7854
t152 | 1.52 | -0.12741 | 2.5317 | 1.2465 | -0.1021 | 2.5442 | -1.6982 | -0.12707 | -0.99189 | 0.008106 | 0.07952 | 3.2048 | 3.2843 |  |  | 0.7854 | -0.7854
t153 | 1.53 | -0.1021 | 2.5442 | 0.99982 | -0.076654 | 2.5542 | -1.6729 | -0.10192 | -0.99479 | 0.0052072 | 0.051083 | 3.2364 | 3.2875 |  |  | 0.7854 | -0.7854
t154 | 1.54 | -0.076654 | 2.5542 | 0.75124 | -0.051112 | 2.5617 | -1.6474 | -0.076579 | -0.99706 | 0.0029364 | 0.028807 | 3.2619 | 3.2907 |  |  | 0.7854 | -0.7854
t155 | 1.55 | -0.051112 | 2.5617 | 0.50119 | -0.025495 | 2.5667 | -1.6219 | -0.051089 | -0.99869 | 0.0013059 | 0.012811 | 3.2812 | 3.294 |  |  | 0.7854 | -0.7854
t156 | 1.56 | -0.025495 | 2.5667 | 0.25008 | 0.00017239 | 2.5692 | -1.5963 | -0.025492 | -0.99968 | 0.00032497 | 0.003188 | 3.294 | 3.2972 |  |  | 0.7854 | -0.7854
t157 | 1.57 | 0.00017239 | 2.5692 | -0.0016912 | 0.025865 | 2.5692 | -1.5706 | 0.00017239 | -1 | 1.4859e-08 | 1.4577e-07 | 3.3004 | 3.3004 |  |  | 0.7854 | -0.7854
t158 | 1.58 | 0.025865 | 2.5692 | -0.2537 | 0.051556 | 2.5667 | -1.5449 | 0.025862 | -0.99967 | 0.00033447 | 0.0032811 | 3.3004 | 3.3037 |  |  | 0.7854 | -0.7854
t159 | 1.59 | 0.051556 | 2.5667 | -0.50554 | 0.077223 | 2.5616 | -1.5192 | 0.051534 | -0.99867 | 0.0013287 | 0.013035 | 3.2939 | 3.3069 |  |  | 0.7854 | -0.7854
t160 | 1.6 | 0.077223 | 2.5616 | -0.75681 | 0.10284 | 2.554 | -1.4936 | 0.077146 | -0.99702 | 0.0029802 | 0.029236 | 3.2809 | 3.3101 |  |  | 0.7854 | -0.7854
t161 | 1.61 | 0.10284 | 2.554 | -1.0071 | 0.12838 | 2.544 | -1.468 | 0.10266 | -0.99472 | 0.0052833 | 0.051829 | 3.2615 | 3.3134 |  |  | 0.7854 | -0.7854
t162 | 1.62 | 0.12838 | 2.544 | -1.2559 | 0.15382 | 2.5314 | -1.4424 | 0.12803 | -0.99177 | 0.0082293 | 0.08073 | 3.2359 | 3.3166 |  |  | 0.7854 | -0.7854
t163 | 1.63 | 0.15382 | 2.5314 | -1.503 | 0.17913 | 2.5164 | -1.417 | 0.15321 | -0.98819 | 0.011807 | 0.11583 | 3.204 | 3.3198 |  |  | 0.7854 | -0.7854
t164 | 1.64 | 0.17913 | 2.5164 | -1.7479 | 0.2043 | 2.4989 | -1.3917 | 0.17818 | -0.984 | 0.016001 | 0.15697 | 3.1661 | 3.323 |  |  | 0.7854 | -0.7854
t165 | 1.65 | 0.2043 | 2.4989 | -1.9902 | 0.22929 | 2.479 | -1.3665 | 0.20288 | -0.9792 | 0.020796 | 0.20401 | 3.1222 | 3.3262 |  |  | 0.7854 | -0.7854
t166 | 1.66 | 0.22929 | 2.479 | -2.2296 | 0.25408 | 2.4567 | -1.3415 | 0.22728 | -0.97383 | 0.026171 | 0.25674 | 3.0727 | 3.3294 |  |  | 0.7854 | -0.7854
t167 | 1.67 | 0.25408 | 2.4567 | -2.4658 | 0.27864 | 2.432 | -1.3167 | 0.25135 | -0.9679 | 0.032104 | 0.31494 | 3.0177 | 3.3326 |  |  | 0.7854 | -0.7854
t168 | 1.68 | 0.27864 | 2.432 | -2.6983 | 0.30296 | 2.4051 | -1.2922 | 0.27505 | -0.96143 | 0.03857 | 0.37838 | 2.9574 | 3.3358 |  |  | 0.7854 | -0.7854
t169 | 1.69 | 0.30296 | 2.4051 | -2.9268 | 0.32701 | 2.3758 | -1.2678 | 0.29835 | -0.95446 | 0.045543 | 0.44678 | 2.8921 | 3.3389 |  |  | 0.7854 | -0.7854
t170 | 1.7 | 0.32701 | 2.3758 | -3.1511 | 0.35077 | 2.3443 | -1.2438 | 0.32122 | -0.94701 | 0.052994 | 0.51987 | 2.8222 | 3.3421 |  |  | 0.7854 | -0.7854
t171 | 1.71 | 0.35077 | 2.3443 | -3.3709 | 0.37421 | 2.3106 | -1.22 | 0.34362 | -0.93911 | 0.060892 | 0.59735 | 2.7478 | 3.3452 |  |  | 0.7854 | -0.7854
t172 | 1.72 | 0.37421 | 2.3106 | -3.586 | 0.39732 | 2.2747 | -1.1966 | 0.36554 | -0.9308 | 0.069205 | 0.6789 | 2.6694 | 3.3483 |  |  | 0.7854 | -0.7854
t173 | 1.73 | 0.39732 | 2.2747 | -3.796 | 0.42007 | 2.2367 | -1.1735 | 0.38695 | -0.9221 | 0.077899 | 0.76419 | 2.5871 | 3.3513 |  |  | 0.7854 | -0.7854
t174 | 1.74 | 0.42007 | 2.2367 | -4.0007 | 0.44243 | 2.1967 | -1.1507 | 0.40782 | -0.91306 | 0.086938 | 0.85287 | 2.5015 | 3.3544 |  |  | 0.7854 | -0.7854
t175 | 1.75 | 0.44243 | 2.1967 | -4.2001 | 0.4644 | 2.1547 | -1.1284 | 0.42814 | -0.90371 | 0.096288 | 0.94459 | 2.4128 | 3.3574 |  |  | 0.7854 | -0.7854
t176 | 1.76 | 0.4644 | 2.1547 | -4.3938 | 0.48595 | 2.1108 | -1.1064 | 0.44789 | -0.89409 | 0.10591 | 1.039 | 2.3215 | 3.3604 |  |  | 0.7854 | -0.7854
t177 | 1.77 | 0.48595 | 2.1108 | -4.5817 | 0.50706 | 2.065 | -1.0848 | 0.46705 | -0.88423 | 0.11577 | 1.1357 | 2.2277 | 3.3634 |  |  | 0.7854 | -0.7854
t178 | 1.78 | 0.50706 | 2.065 | -4.7638 | 0.52771 | 2.0173 | -1.0637 | 0.48561 | -0.87418 | 0.12582 | 1.2343 | 2.1321 | 3.3664 |  |  | 0.7854 | -0.7854
t179 | 1.79 | 0.52771 | 2.0173 | -4.9399 | 0.54788 | 1.9679 | -1.0431 | 0.50355 | -0.86396 | 0.13604 | 1.3345 | 2.0348 | 3.3694 |  |  | 0.7854 | -0.7854
t180 | 1.8 | 0.54788 | 1.9679 | -5.1098 | 0.56756 | 1.9169 | -1.0229 | 0.52088 | -0.85363 | 0.14637 | 1.4359 | 1.9364 | 3.3723 |  |  | 0.7854 | -0.7854
t181 | 1.81 | 0.56756 | 1.9169 | -5.2736 | 0.58673 | 1.8641 | -1.0032 | 0.53758 | -0.84322 | 0.15678 | 1.5381 | 1.8372 | 3.3752 |  |  | 0.7854 | -0.7854
t182 | 1.82 | 0.58673 | 1.8641 | -5.4312 | 0.60537 | 1.8098 | -0.98407 | 0.55364 | -0.83276 | 0.16724 | 1.6407 | 1.7375 | 3.3781 |  |  | 0.7854 | -0.7854
t183 | 1.83 | 0.60537 | 1.8098 | -5.5825 | 0.62347 | 1.754 | -0.96543 | 0.56907 | -0.82229 | 0.17771 | 1.7433 | 1.6377 | 3.381 |  |  | 0.7854 | -0.7854
t184 | 1.84 | 0.62347 | 1.754 | -5.7276 | 0.64101 | 1.6967 | -0.94733 | 0.58385 | -0.81186 | 0.18814 | 1.8457 | 1.5382 | 3.3839 |  |  | 0.7854 | -0.7854
t185 | 1.85 | 0.64101 | 1.6967 | -5.8664 | 0.65797 | 1.638 | -0.92979 | 0.598 | -0.80149 | 0.19851 | 1.9473 | 1.4394 | 3.3867 |  |  | 0.7854 | -0.7854
t186 | 1.86 | 0.65797 | 1.638 | -5.999 | 0.67436 | 1.578 | -0.91282 | 0.61152 | -0.79123 | 0.20877 | 2.048 | 1.3416 | 3.3896 |  |  | 0.7854 | -0.7854
t187 | 1.87 | 0.67436 | 1.578 | -6.1253 | 0.69014 | 1.5168 | -0.89644 | 0.62439 | -0.78111 | 0.21889 | 2.1473 | 1.2451 | 3.3924 |  |  | 0.7854 | -0.7854
t188 | 1.88 | 0.69014 | 1.5168 | -6.2455 | 0.7053 | 1.4543 | -0.88066 | 0.63664 | -0.77116 | 0.22884 | 2.2449 | 1.1503 | 3.3953 |  |  | 0.7854 | -0.7854
t189 | 1.89 | 0.7053 | 1.4543 | -6.3595 | 0.71985 | 1.3907 | -0.86549 | 0.64826 | -0.76141 | 0.23859 | 2.3405 | 1.0576 | 3.3981 |  |  | 0.7854 | -0.7854
t190 | 1.9 | 0.71985 | 1.3907 | -6.4674 | 0.73375 | 1.3261 | -0.85095 | 0.65927 | -0.75191 | 0.24809 | 2.4338 | 0.96709 | 3.4009 |  |  | 0.7854 | -0.7854
t191 | 1.91 | 0.73375 | 1.3261 | -6.5694 | 0.74702 | 1.2604 | -0.83704 | 0.66966 | -0.74267 | 0.25733 | 2.5245 | 0.87923 | 3.4037 |  |  | 0.7854 | -0.7854
t192 | 1.92 | 0.74702 | 1.2604 | -6.6654 | 0.75962 | 1.1937 | -0.82378 | 0.67945 | -0.73372 | 0.26628 | 2.6122 | 0.79427 | 3.4065 |  |  | 0.7854 | -0.7854
t193 | 1.93 | 0.75962 | 1.1937 | -6.7556 | 0.77156 | 1.1262 | -0.81118 | 0.68865 | -0.7251 | 0.2749 | 2.6968 | 0.71249 | 3.4093 |  |  | 0.7854 | -0.7854
t194 | 1.94 | 0.77156 | 1.1262 | -6.84 | 0.78282 | 1.0578 | -0.79924 | 0.69725 | -0.71683 | 0.28317 | 2.7779 | 0.63412 | 3.4121 |  |  | 0.7854 | -0.7854
t195 | 1.95 | 0.78282 | 1.0578 | -6.9188 | 0.7934 | 0.98858 | -0.78798 | 0.70528 | -0.70893 | 0.29107 | 2.8554 | 0.55943 | 3.4148 |  |  | 0.7854 | -0.7854
t196 | 1.96 | 0.7934 | 0.98858 | -6.992 | 0.80328 | 0.91866 | -0.7774 | 0.71274 | -0.70143 | 0.29857 | 2.929 | 0.48864 | 3.4176 |  |  | 0.7854 | -0.7854
t197 | 1.97 | 0.80328 | 0.91866 | -7.0597 | 0.81247 | 0.84806 | -0.76752 | 0.71964 | -0.69435 | 0.30565 | 2.9984 | 0.42197 | 3.4204 |  |  | 0.7854 | -0.7854
t198 | 1.98 | 0.81247 | 0.84806 | -7.1219 | 0.82095 | 0.77684 | -0.75833 | 0.72599 | -0.68771 | 0.31229 | 3.0636 | 0.3596 | 3.4232 |  |  | 0.7854 | -0.7854
t199 | 1.99 | 0.82095 | 0.77684 | -7.1789 | 0.82872 | 0.70505 | -0.74985 | 0.73179 | -0.68153 | 0.31847 | 3.1242 | 0.30174 | 3.426 |  |  | 0.7854 | -0.7854
t200 | 2 | 0.82872 | 0.70505 | -7.2306 | 0.83577 | 0.63275 | -0.74208 | 0.73706 | -0.67582 | 0.32418 | 3.1802 | 0.24855 | 3.4287 |  |  | 0.7854 | -0.7854
t201 | 2.01 | 0.83577 | 0.63275 | -7.2772 | 0.84209 | 0.55998 | -0.73503 | 0.74181 | -0.67061 | 0.32939 | 3.2313 | 0.20018 | 3.4315 |  |  | 0.7854 | -0.7854
t202 | 2.02 | 0.84209 | 0.55998 | -7.3186 | 0.84769 | 0.48679 | -0.7287 | 0.74604 | -0.6659 | 0.3341 | 3.2775 | 0.15679 | 3.4343 |  |  | 0.7854 | -0.7854
t203 | 2.03 | 0.84769 | 0.48679 | -7.3551 | 0.85256 | 0.41324 | -0.7231 | 0.74976 | -0.66171 | 0.33829 | 3.3186 | 0.11848 | 3.4371 |  |  | 0.7854 | -0.7854
t204 | 2.04 | 0.85256 | 0.41324 | -7.3866 | 0.85669 | 0.33937 | -0.71823 | 0.75297 | -0.65806 | 0.34194 | 3.3545 | 0.085383 | 3.4399 |  |  | 0.7854 | -0.7854
t205 | 2.05 | 0.85669 | 0.33937 | -7.4132 | 0.86009 | 0.26524 | -0.7141 | 0.75568 | -0.65494 | 0.34506 | 3.3851 | 0.057587 | 3.4426 |  |  | 0.7854 | -0.7854
t206 | 2.06 | 0.86009 | 0.26524 | -7.435 | 0.86274 | 0.19089 | -0.71071 | 0.7579 | -0.65237 | 0.34763 | 3.4102 | 0.035176 | 3.4454 |  |  | 0.7854 | -0.7854
t207 | 2.07 | 0.86274 | 0.19089 | -7.452 | 0.86465 | 0.11637 | -0.70806 | 0.75963 | -0.65036 | 0.34964 | 3.43 | 0.018219 | 3.4482 |  |  | 0.7854 | -0.7854
t208 | 2.08 | 0.86465 | 0.11637 | -7.4641 | 0.86581 | 0.041729 | -0.70615 | 0.76087 | -0.64891 | 0.35109 | 3.4442 | 0.006771 | 3.451 |  |  | 0.7854 | -0.7854
t209 | 2.09 | 0.86581 | 0.041729 | -7.4715 | 0.86623 | -0.032986 | -0.70498 | 0.76162 | -0.64802 | 0.35198 | 3.4529 | 0.00087064 | 3.4538 |  |  | 0.7854 | -0.7854
t210 | 2.1 | 0.86623 | -0.032986 | -7.4742 | 0.8659 | -0.10773 | -0.70457 | 0.76189 | -0.6477 | 0.3523 | 3.456 | 0.00054405 | 3.4566 |  |  | 0.7854 | -0.7854
t211 | 2.11 | 0.8659 | -0.10773 | -7.4721 | 0.86482 | -0.18245 | -0.7049 | 0.76168 | -0.64795 | 0.35205 | 3.4536 | 0.0058027 | 3.4594 |  |  | 0.7854 | -0.7854
t212 | 2.12 | 0.86482 | -0.18245 | -7.4652 | 0.863 | -0.2571 | -0.70597 | 0.76098 | -0.64877 | 0.35123 | 3.4455 | 0.016644 | 3.4622 |  |  | 0.7854 | -0.7854
t213 | 2.13 | 0.863 | -0.2571 | -7.4536 | 0.86043 | -0.33164 | -0.7078 | 0.7598 | -0.65016 | 0.34984 | 3.4319 | 0.033051 | 3.465 |  |  | 0.7854 | -0.7854
t214 | 2.14 | 0.86043 | -0.33164 | -7.4372 | 0.85711 | -0.40601 | -0.71037 | 0.75812 | -0.65211 | 0.34789 | 3.4128 | 0.054992 | 3.4678 |  |  | 0.7854 | -0.7854
t215 | 2.15 | 0.85711 | -0.40601 | -7.4159 | 0.85305 | -0.48017 | -0.71368 | 0.75596 | -0.65462 | 0.34538 | 3.3881 | 0.082422 | 3.4706 |  |  | 0.7854 | -0.7854
t216 | 2.16 | 0.85305 | -0.48017 | -7.3898 | 0.84825 | -0.55407 | -0.71774 | 0.75329 | -0.65769 | 0.34231 | 3.3581 | 0.11528 | 3.4734 |  |  | 0.7854 | -0.7854
t217 | 2.17 | 0.84825 | -0.55407 | -7.3587 | 0.84271 | -0.62765 | -0.72255 | 0.75012 | -0.6613 | 0.3387 | 3.3227 | 0.15349 | 3.4762 |  |  | 0.7854 | -0.7854
t218 | 2.18 | 0.84271 | -0.62765 | -7.3227 | 0.83643 | -0.70088 | -0.72809 | 0.74645 | -0.66544 | 0.33456 | 3.282 | 0.19697 | 3.479 |  |  | 0.7854 | -0.7854
t219 | 2.19 | 0.83643 | -0.70088 | -7.2815 | 0.82942 | -0.7737 | -0.73436 | 0.74226 | -0.67011 | 0.32989 | 3.2362 | 0.24562 | 3.4818 |  |  | 0.7854 | -0.7854
t220 | 2.2 | 0.82942 | -0.7737 | -7.2353 | 0.82169 | -0.84605 | -0.74137 | 0.73754 | -0.6753 | 0.3247 | 3.1853 | 0.2993 | 3.4846 |  |  | 0.7854 | -0.7854
t221 | 2.21 | 0.82169 | -0.84605 | -7.1838 | 0.81323 | -0.91789 | -0.74911 | 0.7323 | -0.68099 | 0.31901 | 3.1295 | 0.3579 | 3.4874 |  |  | 0.7854 | -0.7854
t222 | 2.22 | 0.81323 | -0.91789 | -7.127 | 0.80405 | -0.98916 | -0.75757 | 0.72651 | -0.68716 | 0.31284 | 3.069 | 0.42126 | 3.4902 |  |  | 0.7854 | -0.7854
t223 | 2.23 | 0.80405 | -0.98916 | -7.0649 | 0.79416 | -1.0598 | -0.76675 | 0.72017 | -0.6938 | 0.3062 | 3.0038 | 0.48922 | 3.4931 |  |  | 0.7854 | -0.7854
t224 | 2.24 | 0.79416 | -1.0598 | -6.9972 | 0.78356 | -1.1298 | -0.77664 | 0.71327 | -0.70089 | 0.29911 | 2.9343 | 0.56159 | 3.4959 |  |  | 0.7854 | -0.7854
t225 | 2.25 | 0.78356 | -1.1298 | -6.9239 | 0.77226 | -1.199 | -0.78724 | 0.7058 | -0.70841 | 0.29159 | 2.8605 | 0.6382 | 3.4987 |  |  | 0.7854 | -0.7854
t226 | 2.26 | 0.77226 | -1.199 | -6.845 | 0.76027 | -1.2675 | -0.79854 | 0.69776 | -0.71634 | 0.28366 | 2.7828 | 0.71882 | 3.5016 |  |  | 0.7854 | -0.7854
t227 | 2.27 | 0.76027 | -1.2675 | -6.7602 | 0.7476 | -1.3351 | -0.81053 | 0.68912 | -0.72465 | 0.27535 | 2.7012 | 0.80324 | 3.5044 |  |  | 0.7854 | -0.7854
t228 | 2.28 | 0.7476 | -1.3351 | -6.6696 | 0.73424 | -1.4018 | -0.8232 | 0.67988 | -0.73333 | 0.26667 | 2.6161 | 0.8912 | 3.5073 |  |  | 0.7854 | -0.7854
t229 | 2.29 | 0.73424 | -1.4018 | -6.573 | 0.72023 | -1.4675 | -0.83655 | 0.67003 | -0.74234 | 0.25766 | 2.5277 | 0.98247 | 3.5101 |  |  | 0.7854 | -0.7854
t230 | 2.3 | 0.72023 | -1.4675 | -6.4702 | 0.70555 | -1.5322 | -0.85057 | 0.65956 | -0.75166 | 0.24834 | 2.4363 | 1.0768 | 3.513 |  |  | 0.7854 | -0.7854
t231 | 2.31 | 0.70555 | -1.5322 | -6.3613 | 0.69023 | -1.5958 | -0.86524 | 0.64845 | -0.76125 | 0.23875 | 2.3421 | 1.1738 | 3.5159 |  |  | 0.7854 | -0.7854
t232 | 2.32 | 0.69023 | -1.5958 | -6.2462 | 0.67427 | -1.6583 | -0.88057 | 0.63671 | -0.7711 | 0.2289 | 2.2455 | 1.2733 | 3.5188 |  |  | 0.7854 | -0.7854
t233 | 2.33 | 0.67427 | -1.6583 | -6.1247 | 0.65769 | -1.7195 | -0.89652 | 0.62433 | -0.78116 | 0.21884 | 2.1468 | 1.3749 | 3.5217 |  |  | 0.7854 | -0.7854
t234 | 2.34 | 0.65769 | -1.7195 | -5.9968 | 0.64049 | -1.7795 | -0.91311 | 0.61129 | -0.79141 | 0.20859 | 2.0463 | 1.4784 | 3.5247 |  |  | 0.7854 | -0.7854
t235 | 2.35 | 0.64049 | -1.7795 | -5.8624 | 0.6227 | -1.8381 | -0.9303 | 0.59759 | -0.8018 | 0.1982 | 1.9443 | 1.5833 | 3.5276 |  |  | 0.7854 | -0.7854
t236 | 2.36 | 0.6227 | -1.8381 | -5.7215 | 0.60432 | -1.8953 | -0.9481 | 0.58323 | -0.81231 | 0.18769 | 1.8413 | 1.6893 | 3.5306 |  |  | 0.7854 | -0.7854
t237 | 2.37 | 0.60432 | -1.8953 | -5.5741 | 0.58536 | -1.9511 | -0.96648 | 0.5682 | -0.82289 | 0.17711 | 1.7375 | 1.7961 | 3.5336 |  |  | 0.7854 | -0.7854
t238 | 2.38 | 0.58536 | -1.9511 | -5.4201 | 0.56585 | -2.0053 | -0.98543 | 0.5525 | -0.83351 | 0.16649 | 1.6333 | 1.9033 | 3.5366 |  |  | 0.7854 | -0.7854
t239 | 2.39 | 0.56585 | -2.0053 | -5.2595 | 0.5458 | -2.0579 | -1.0049 | 0.53614 | -0.84413 | 0.15587 | 1.5291 | 2.0105 | 3.5396 |  |  | 0.7854 | -0.7854
t240 | 2.4 | 0.5458 | -2.0579 | -5.0924 | 0.52522 | -2.1088 | -1.025 | 0.5191 | -0.85471 | 0.14529 | 1.4253 | 2.1174 | 3.5427 |  |  | 0.7854 | -0.7854
t241 | 2.41 | 0.52522 | -2.1088 | -4.9188 | 0.50414 | -2.158 | -1.0456 | 0.50141 | -0.86521 | 0.13479 | 1.3223 | 2.2235 | 3.5458 |  |  | 0.7854 | -0.7854
t242 | 2.42 | 0.50414 | -2.158 | -4.7387 | 0.48256 | -2.2054 | -1.0667 | 0.48305 | -0.87559 | 0.12441 | 1.2204 | 2.3284 | 3.5489 |  |  | 0.7854 | -0.7854
t243 | 2.43 | 0.48256 | -2.2054 | -4.5523 | 0.4605 | -2.2509 | -1.0882 | 0.46404 | -0.88581 | 0.11419 | 1.1202 | 2.4318 | 3.552 |  |  | 0.7854 | -0.7854
t244 | 2.44 | 0.4605 | -2.2509 | -4.3595 | 0.43799 | -2.2945 | -1.1103 | 0.4444 | -0.89583 | 0.10417 | 1.0219 | 2.5332 | 3.5551 |  |  | 0.7854 | -0.7854
t245 | 2.45 | 0.43799 | -2.2945 | -4.1606 | 0.41505 | -2.3361 | -1.1328 | 0.42412 | -0.9056 | 0.094395 | 0.92602 | 2.6323 | 3.5583 |  |  | 0.7854 | -0.7854
t246 | 2.46 | 0.41505 | -2.3361 | -3.9557 | 0.39169 | -2.3756 | -1.1557 | 0.40323 | -0.9151 | 0.084903 | 0.8329 | 2.7286 | 3.5615 |  |  | 0.7854 | -0.7854
t247 | 2.47 | 0.39169 | -2.3756 | -3.745 | 0.36793 | -2.4131 | -1.1791 | 0.38175 | -0.92427 | 0.075734 | 0.74295 | 2.8218 | 3.5648 |  |  | 0.7854 | -0.7854
t248 | 2.48 | 0.36793 | -2.4131 | -3.5285 | 0.3438 | -2.4484 | -1.2029 | 0.35969 | -0.93307 | 0.066926 | 0.65655 | 2.9115 | 3.5681 |  |  | 0.7854 | -0.7854
t249 | 2.49 | 0.3438 | -2.4484 | -3.3066 | 0.31932 | -2.4814 | -1.227 | 0.33707 | -0.94148 | 0.058519 | 0.57408 | 2.9973 | 3.5714 |  |  | 0.7854 | -0.7854
t250 | 2.5 | 0.31932 | -2.4814 | -3.0795 | 0.2945 | -2.5122 | -1.2515 | 0.31392 | -0.94945 | 0.05055 | 0.49589 | 3.0788 | 3.5747 |  |  | 0.7854 | -0.7854
t251 | 2.51 | 0.2945 | -2.5122 | -2.8475 | 0.26938 | -2.5407 | -1.2763 | 0.29026 | -0.95695 | 0.043053 | 0.42235 | 3.1557 | 3.578 |  |  | 0.7854 | -0.7854
t252 | 2.52 | 0.26938 | -2.5407 | -2.6108 | 0.24397 | -2.5668 | -1.3014 | 0.26613 | -0.96394 | 0.036064 | 0.35379 | 3.2276 | 3.5814 |  |  | 0.7854 | -0.7854
t253 | 2.53 | 0.24397 | -2.5668 | -2.3697 | 0.2183 | -2.5905 | -1.3268 | 0.24156 | -0.97039 | 0.029614 | 0.29051 | 3.2943 | 3.5848 |  |  | 0.7854 | -0.7854
t254 | 2.54 | 0.2183 | -2.5905 | -2.1246 | 0.1924 | -2.6118 | -1.3525 | 0.21657 | -0.97627 | 0.023734 | 0.23283 | 3.3554 | 3.5882 |  |  | 0.7854 | -0.7854
t255 | 2.55 | 0.1924 | -2.6118 | -1.8758 | 0.16628 | -2.6305 | -1.3784 | 0.19121 | -0.98155 | 0.018452 | 0.18101 | 3.4107 | 3.5917 |  |  | 0.7854 | -0.7854
t256 | 2.56 | 0.16628 | -2.6305 | -1.6237 | 0.13998 | -2.6468 | -1.4045 | 0.16552 | -0.98621 | 0.013793 | 0.13531 | 3.4598 | 3.5951 |  |  | 0.7854 | -0.7854
t257 | 2.57 | 0.13998 | -2.6468 | -1.3687 | 0.11351 | -2.6604 | -1.4308 | 0.13952 | -0.99022 | 0.0097807 | 0.095948 | 3.5027 | 3.5986 |  |  | 0.7854 | -0.7854
t258 | 2.58 | 0.11351 | -2.6604 | -1.1111 | 0.086904 | -2.6716 | -1.4573 | 0.11326 | -0.99356 | 0.0064352 | 0.063129 | 3.539 | 3.6021 |  |  | 0.7854 | -0.7854
t259 | 2.59 | 0.086904 | -2.6716 | -0.85146 | 0.060188 | -2.6801 | -1.4839 | 0.086795 | -0.99623 | 0.0037738 | 0.037021 | 3.5686 | 3.6056 |  |  | 0.7854 | -0.7854
t260 | 2.6 | 0.060188 | -2.6801 | -0.59009 | 0.033388 | -2.686 | -1.5106 | 0.060152 | -0.99819 | 0.0018108 | 0.017764 | 3.5914 | 3.6092 |  |  | 0.7854 | -0.7854
t261 | 2.61 | 0.033388 | -2.686 | -0.32747 | 0.006528 | -2.6892 | -1.5374 | 0.033382 | -0.99944 | 0.00055732 | 0.0054673 | 3.6072 | 3.6127 |  |  | 0.7854 | -0.7854
t262 | 2.62 | 0.006528 | -2.6892 | -0.064039 | -0.020364 | -2.6899 | -1.5643 | 0.0065279 | -0.99998 | 2.1307e-05 | 0.00020902 | 3.616 | 3.6162 |  |  | 0.7854 | -0.7854
t263 | 2.63 | -0.020364 | -2.6899 | 0.19976 | -0.047263 | -2.6879 | -1.5912 | -0.020363 | -0.99979 | 0.00020735 | 0.0020341 | 3.6177 | 3.6198 |  |  | 0.7854 | -0.7854
t264 | 2.64 | -0.047263 | -2.6879 | 0.46348 | -0.074142 | -2.6833 | -1.6181 | -0.047246 | -0.99888 | 0.0011167 | 0.010955 | 3.6124 | 3.6233 |  |  | 0.7854 | -0.7854
t265 | 2.65 | -0.074142 | -2.6833 | 0.72667 | -0.10097 | -2.676 | -1.6449 | -0.074074 | -0.99725 | 0.0027473 | 0.026951 | 3.5999 | 3.6269 |  |  | 0.7854 | -0.7854
t266 | 2.66 | -0.10097 | -2.676 | 0.98888 | -0.12773 | -2.6661 | -1.6718 | -0.1008 | -0.99491 | 0.0050936 | 0.049968 | 3.5805 | 3.6304 |  |  | 0.7854 | -0.7854
t267 | 2.67 | -0.12773 | -2.6661 | 1.2497 | -0.1544 | -2.6536 | -1.6985 | -0.12739 | -0.99185 | 0.008147 | 0.079922 | 3.554 | 3.634 |  |  | 0.7854 | -0.7854
t268 | 2.68 | -0.1544 | -2.6536 | 1.5086 | -0.18093 | -2.6385 | -1.7252 | -0.15378 | -0.9881 | 0.011895 | 0.11669 | 3.5208 | 3.6375 |  |  | 0.7854 | -0.7854
t269 | 2.69 | -0.18093 | -2.6385 | 1.7653 | -0.20732 | -2.6209 | -1.7517 | -0.17995 | -0.98368 | 0.016324 | 0.16013 | 3.4809 | 3.641 |  |  | 0.7854 | -0.7854
t270 | 2.7 | -0.20732 | -2.6209 | 2.0192 | -0.23353 | -2.6007 | -1.7781 | -0.20584 | -0.97859 | 0.021413 | 0.21006 | 3.4345 | 3.6445 |  |  | 0.7854 | -0.7854
t271 | 2.71 | -0.23353 | -2.6007 | 2.2701 | -0.25953 | -2.578 | -1.8043 | -0.23141 | -0.97286 | 0.027143 | 0.26628 | 3.3817 | 3.648 |  |  | 0.7854 | -0.7854
t272 | 2.72 | -0.25953 | -2.578 | 2.5175 | -0.28531 | -2.5528 | -1.8303 | -0.25663 | -0.96651 | 0.03349 | 0.32854 | 3.323 | 3.6515 |  |  | 0.7854 | -0.7854
t273 | 2.73 | -0.28531 | -2.5528 | 2.7611 | -0.31084 | -2.5252 | -1.8561 | -0.28146 | -0.95957 | 0.040426 | 0.39658 | 3.2584 | 3.655 |  |  | 0.7854 | -0.7854
t274 | 2.74 | -0.31084 | -2.5252 | 3.0005 | -0.33609 | -2.4952 | -1.8816 | -0.30586 | -0.95208 | 0.047923 | 0.47012 | 3.1883 | 3.6584 |  |  | 0.7854 | -0.7854
t275 | 2.75 | -0.33609 | -2.4952 | 3.2353 | -0.36104 | -2.4628 | -1.9069 | -0.3298 | -0.94405 | 0.055949 | 0.54886 | 3.113 | 3.6618 |  |  | 0.7854 | -0.7854
t276 | 2.76 | -0.36104 | -2.4628 | 3.4654 | -0.38567 | -2.4282 | -1.9318 | -0.35325 | -0.93553 | 0.064471 | 0.63246 | 3.0328 | 3.6652 |  |  | 0.7854 | -0.7854
t277 | 2.77 | -0.38567 | -2.4282 | 3.6903 | -0.40995 | -2.3913 | -1.9565 | -0.37618 | -0.92655 | 0.073454 | 0.72058 | 2.948 | 3.6686 |  |  | 0.7854 | -0.7854
t278 | 2.78 | -0.40995 | -2.3913 | 3.9099 | -0.43387 | -2.3522 | -1.9807 | -0.39857 | -0.91714 | 0.082861 | 0.81286 | 2.8591 | 3.6719 |  |  | 0.7854 | -0.7854
t279 | 2.79 | -0.43387 | -2.3522 | 4.1239 | -0.45739 | -2.3109 | -2.0047 | -0.42038 | -0.90735 | 0.092653 | 0.90892 | 2.7664 | 3.6753 |  |  | 0.7854 | -0.7854
t280 | 2.8 | -0.45739 | -2.3109 | 4.3322 | -0.4805 | -2.2676 | -2.0282 | -0.44161 | -0.89721 | 0.10279 | 1.0084 | 2.6702 | 3.6786 |  |  | 0.7854 | -0.7854
t281 | 2.81 | -0.4805 | -2.2676 | 4.5344 | -0.50317 | -2.2223 | -2.0513 | -0.46222 | -0.88677 | 0.11323 | 1.1108 | 2.571 | 3.6819 |  |  | 0.7854 | -0.7854
t282 | 2.82 | -0.50317 | -2.2223 | 4.7305 | -0.5254 | -2.175 | -2.074 | -0.48221 | -0.87606 | 0.12394 | 1.2159 | 2.4692 | 3.6851 |  |  | 0.7854 | -0.7854
t283 | 2.83 | -0.5254 | -2.175 | 4.9203 | -0.54715 | -2.1258 | -2.0962 | -0.50156 | -0.86513 | 0.13487 | 1.3231 | 2.3652 | 3.6883 |  |  | 0.7854 | -0.7854
t284 | 2.84 | -0.54715 | -2.1258 | 5.1037 | -0.5684 | -2.0747 | -2.1179 | -0.52025 | -0.85401 | 0.14599 | 1.4321 | 2.2594 | 3.6916 |  |  | 0.7854 | -0.7854
t285 | 2.85 | -0.5684 | -2.0747 | 5.2806 | -0.58915 | -2.0219 | -2.1392 | -0.53829 | -0.84276 | 0.15724 | 1.5425 | 2.1522 | 3.6947 |  |  | 0.7854 | -0.7854
t286 | 2.86 | -0.58915 | -2.0219 | 5.451 | -0.60937 | -1.9674 | -2.1599 | -0.55565 | -0.83141 | 0.16859 | 1.6538 | 2.0441 | 3.6979 |  |  | 0.7854 | -0.7854
t287 | 2.87 | -0.60937 | -1.9674 | 5.6148 | -0.62904 | -1.9113 | -2.1802 | -0.57235 | -0.82001 | 0.17999 | 1.7657 | 1.9353 | 3.7011 |  |  | 0.7854 | -0.7854
t288 | 2.88 | -0.62904 | -1.9113 | 5.7719 | -0.64816 | -1.8535 | -2.1998 | -0.58837 | -0.80859 | 0.19141 | 1.8777 | 1.8265 | 3.7042 |  |  | 0.7854 | -0.7854
t289 | 2.89 | -0.64816 | -1.8535 | 5.9225 | -0.66669 | -1.7943 | -2.219 | -0.60372 | -0.7972 | 0.2028 | 1.9895 | 1.7178 | 3.7073 |  |  | 0.7854 | -0.7854
t290 | 2.9 | -0.66669 | -1.7943 | 6.0664 | -0.68463 | -1.7336 | -2.2375 | -0.61839 | -0.78587 | 0.21413 | 2.1006 | 1.6098 | 3.7104 |  |  | 0.7854 | -0.7854
t291 | 2.91 | -0.68463 | -1.7336 | 6.2037 | -0.70197 | -1.6716 | -2.2554 | -0.63239 | -0.77465 | 0.22535 | 2.2107 | 1.5028 | 3.7135 |  |  | 0.7854 | -0.7854
t292 | 2.92 | -0.70197 | -1.6716 | 6.3346 | -0.71869 | -1.6083 | -2.2728 | -0.64572 | -0.76357 | 0.23643 | 2.3194 | 1.3971 | 3.7165 |  |  | 0.7854 | -0.7854
t293 | 2.93 | -0.71869 | -1.6083 | 6.4589 | -0.73477 | -1.5437 | -2.2895 | -0.6584 | -0.75267 | 0.24733 | 2.4263 | 1.2933 | 3.7196 |  |  | 0.7854 | -0.7854
t294 | 2.94 | -0.73477 | -1.5437 | 6.5768 | -0.75021 | -1.4779 | -2.3056 | -0.67042 | -0.74198 | 0.25802 | 2.5311 | 1.1915 | 3.7226 |  |  | 0.7854 | -0.7854
t295 | 2.95 | -0.75021 | -1.4779 | 6.6884 | -0.76499 | -1.411 | -2.321 | -0.68179 | -0.73155 | 0.26845 | 2.6335 | 1.0921 | 3.7256 |  |  | 0.7854 | -0.7854
t296 | 2.96 | -0.76499 | -1.411 | 6.7937 | -0.7791 | -1.3431 | -2.3358 | -0.69253 | -0.72139 | 0.27861 | 2.7331 | 0.9955 | 3.7286 |  |  | 0.7854 | -0.7854
t297 | 2.97 | -0.7791 | -1.3431 | 6.8929 | -0.79253 | -1.2742 | -2.3499 | -0.70264 | -0.71155 | 0.28845 | 2.8297 | 0.90195 | 3.7317 |  |  | 0.7854 | -0.7854
t298 | 2.98 | -0.79253 | -1.2742 | 6.986 | -0.80527 | -1.2043 | -2.3633 | -0.71213 | -0.70205 | 0.29795 | 2.9229 | 0.81174 | 3.7347 |  |  | 0.7854 | -0.7854
t299 | 2.99 | -0.80527 | -1.2043 | 7.0732 | -0.81731 | -1.1336 | -2.3761 | -0.72102 | -0.69292 | 0.30708 | 3.0125 | 0.72517 | 3.7376 |  |  | 0.7854 | -0.7854
t300 | 3 | -0.81731 | -1.1336 | 7.1545 | -0.82865 | -1.062 | -2.3881 | -0.72931 | -0.68418 | 0.31582 | 3.0982 | 0.64249 | 3.7406 |  |  | 0.7854 | -0.7854
t301 | 3.01 | -0.82865 | -1.062 | 7.2301 | -0.83927 | -0.98972 | -2.3994 | -0.73702 | -0.67587 | 0.32413 | 3.1797 | 0.56395 | 3.7436 |  |  | 0.7854 | -0.7854
t302 | 3.02 | -0.83927 | -0.98972 | 7.3002 | -0.84916 | -0.91672 | -2.4101 | -0.74415 | -0.66801 | 0.33199 | 3.2568 | 0.48978 | 3.7466 |  |  | 0.7854 | -0.7854
t303 | 3.03 | -0.84916 | -0.91672 | 7.3647 | -0.85833 | -0.84307 | -2.42 | -0.75073 | -0.66061 | 0.33939 | 3.3294 | 0.42019 | 3.7496 |  |  | 0.7854 | -0.7854
t304 | 3.04 | -0.85833 | -0.84307 | 7.4237 | -0.86676 | -0.76884 | -2.4291 | -0.75675 | -0.6537 | 0.3463 | 3.3972 | 0.35539 | 3.7526 |  |  | 0.7854 | -0.7854
t305 | 3.05 | -0.86676 | -0.76884 | 7.4775 | -0.87445 | -0.69406 | -2.4376 | -0.76224 | -0.6473 | 0.3527 | 3.46 | 0.29556 | 3.7556 |  |  | 0.7854 | -0.7854
t306 | 3.06 | -0.87445 | -0.69406 | 7.5261 | -0.88139 | -0.6188 | -2.4452 | -0.76719 | -0.64142 | 0.35858 | 3.5177 | 0.24086 | 3.7586 |  |  | 0.7854 | -0.7854
t307 | 3.07 | -0.88139 | -0.6188 | 7.5696 | -0.88758 | -0.5431 | -2.4522 | -0.77162 | -0.63608 | 0.36392 | 3.5701 | 0.19146 | 3.7615 |  |  | 0.7854 | -0.7854
t308 | 3.08 | -0.88758 | -0.5431 | 7.6081 | -0.89301 | -0.46702 | -2.4584 | -0.77555 | -0.63129 | 0.36871 | 3.617 | 0.14748 | 3.7645 |  |  | 0.7854 | -0.7854
t309 | 3.09 | -0.89301 | -0.46702 | 7.6416 | -0.89768 | -0.39061 | -2.4638 | -0.77896 | -0.62707 | 0.37293 | 3.6584 | 0.10906 | 3.7675 |  |  | 0.7854 | -0.7854
t310 | 3.1 | -0.89768 | -0.39061 | 7.6703 | -0.90159 | -0.3139 | -2.4685 | -0.78188 | -0.62342 | 0.37658 | 3.6942 | 0.076287 | 3.7705 |  |  | 0.7854 | -0.7854
t311 | 3.11 | -0.90159 | -0.3139 | 7.6941 | -0.90473 | -0.23696 | -2.4724 | -0.78431 | -0.62037 | 0.37963 | 3.7242 | 0.049268 | 3.7735 |  |  | 0.7854 | -0.7854
t312 | 3.12 | -0.90473 | -0.23696 | 7.7132 | -0.9071 | -0.15983 | -2.4755 | -0.78626 | -0.6179 | 0.3821 | 3.7484 | 0.028076 | 3.7765 |  |  | 0.7854 | -0.7854
t313 | 3.13 | -0.9071 | -0.15983 | 7.7275 | -0.90869 | -0.082556 | -2.4779 | -0.78772 | -0.61604 | 0.38396 | 3.7667 | 0.012773 | 3.7795 |  |  | 0.7854 | -0.7854
t314 | 3.14 | -0.90869 | -0.082556 | 7.7372 | -0.90952 | -0.0051842 | -2.4795 | -0.7887 | -0.61478 | 0.38522 | 3.779 | 0.0034077 | 3.7825 |  |  | 0.7854 | -0.7854
t315 | 3.15 | -0.90952 | -0.0051842 | 7.7421 | -0.90957 | 0.072237 | -2.4803 | -0.78921 | -0.61412 | 0.38588 | 3.7854 | 1.3438e-05 | 3.7854 |  |  | 0.7854 | -0.7854
t316 | 3.16 | -0.90957 | 0.072237 | 7.7425 | -0.90885 | 0.14966 | -2.4804 | -0.78924 | -0.61408 | 0.38592 | 3.7858 | 0.0026091 | 3.7884 |  |  | 0.7854 | -0.7854
t317 | 3.17 | -0.90885 | 0.14966 | 7.7381 | -0.90735 | 0.22704 | -2.4796 | -0.7888 | -0.61465 | 0.38535 | 3.7802 | 0.011199 | 3.7914 |  |  | 0.7854 | -0.7854
t318 | 3.18 | -0.90735 | 0.22704 | 7.7291 | -0.90508 | 0.30433 | -2.4781 | -0.78788 | -0.61583 | 0.38417 | 3.7687 | 0.025774 | 3.7944 |  |  | 0.7854 | -0.7854
t319 | 3.19 | -0.90508 | 0.30433 | 7.7153 | -0.90204 | 0.38149 | -2.4759 | -0.78648 | -0.61762 | 0.38238 | 3.7511 | 0.046309 | 3.7974 |  |  | 0.7854 | -0.7854
t320 | 3.2 | -0.90204 | 0.38149 | 7.6969 | -0.89822 | 0.45846 | -2.4728 | -0.78459 | -0.62001 | 0.37999 | 3.7277 | 0.072766 | 3.8005 |  |  | 0.7854 | -0.7854
t321 | 3.21 | -0.89822 | 0.45846 | 7.6736 | -0.89364 | 0.53519 | -2.469 | -0.78222 | -0.623 | 0.377 | 3.6984 | 0.10509 | 3.8035 |  |  | 0.7854 | -0.7854
t322 | 3.22 | -0.89364 | 0.53519 | 7.6455 | -0.88829 | 0.61165 | -2.4644 | -0.77936 | -0.62658 | 0.37342 | 3.6633 | 0.14321 | 3.8065 |  |  | 0.7854 | -0.7854
t323 | 3.23 | -0.88829 | 0.61165 | 7.6125 | -0.88217 | 0.68777 | -2.4591 | -0.77599 | -0.63074 | 0.36926 | 3.6224 | 0.18706 | 3.8095 |  |  | 0.7854 | -0.7854
t324 | 3.24 | -0.88217 | 0.68777 | 7.5745 | -0.87529 | 0.76352 | -2.453 | -0.77212 | -0.63548 | 0.36452 | 3.576 | 0.23651 | 3.8125 |  |  | 0.7854 | -0.7854
t325 | 3.25 | -0.87529 | 0.76352 | 7.5314 | -0.86766 | 0.83883 | -2.4461 | -0.76773 | -0.64077 | 0.35923 | 3.524 | 0.29148 | 3.8155 |  |  | 0.7854 | -0.7854
t326 | 3.26 | -0.86766 | 0.83883 | 7.4832 | -0.85927 | 0.91366 | -2.4385 | -0.76282 | -0.64661 | 0.35339 | 3.4667 | 0.35182 | 3.8185 |  |  | 0.7854 | -0.7854
t327 | 3.27 | -0.85927 | 0.91366 | 7.4298 | -0.85013 | 0.98796 | -2.4301 | -0.75737 | -0.65299 | 0.34701 | 3.4042 | 0.41739 | 3.8216 |  |  | 0.7854 | -0.7854
t328 | 3.28 | -0.85013 | 0.98796 | 7.3709 | -0.84025 | 1.0617 | -2.4209 | -0.75137 | -0.65988 | 0.34012 | 3.3365 | 0.48803 | 3.8246 |  |  | 0.7854 | -0.7854
t329 | 3.29 | -0.84025 | 1.0617 | 7.3066 | -0.82964 | 1.1347 | -2.411 | -0.74481 | -0.66727 | 0.33273 | 3.264 | 0.56357 | 3.8276 |  |  | 0.7854 | -0.7854
t330 | 3.3 | -0.82964 | 1.1347 | 7.2367 | -0.81829 | 1.2071 | -2.4004 | -0.73769 | -0.67514 | 0.32486 | 3.1868 | 0.64381 | 3.8307 |  |  | 0.7854 | -0.7854
t331 | 3.31 | -0.81829 | 1.2071 | 7.1611 | -0.80622 | 1.2787 | -2.3891 | -0.72998 | -0.68347 | 0.31653 | 3.1052 | 0.72855 | 3.8337 |  |  | 0.7854 | -0.7854
t332 | 3.32 | -0.80622 | 1.2787 | 7.0796 | -0.79343 | 1.3495 | -2.377 | -0.72167 | -0.69223 | 0.30777 | 3.0192 | 0.81755 | 3.8368 |  |  | 0.7854 | -0.7854
t333 | 3.33 | -0.79343 | 1.3495 | 6.9922 | -0.77994 | 1.4194 | -2.3642 | -0.71276 | -0.7014 | 0.2986 | 2.9292 | 0.91059 | 3.8398 |  |  | 0.7854 | -0.7854
t334 | 3.34 | -0.77994 | 1.4194 | 6.8987 | -0.76574 | 1.4884 | -2.3507 | -0.70323 | -0.71096 | 0.28904 | 2.8355 | 1.0074 | 3.8429 |  |  | 0.7854 | -0.7854
t335 | 3.35 | -0.76574 | 1.4884 | 6.799 | -0.75086 | 1.5564 | -2.3365 | -0.69307 | -0.72087 | 0.27913 | 2.7383 | 1.1077 | 3.846 |  |  | 0.7854 | -0.7854
t336 | 3.36 | -0.75086 | 1.5564 | 6.693 | -0.73529 | 1.6233 | -2.3217 | -0.68227 | -0.7311 | 0.2689 | 2.6379 | 1.2112 | 3.8491 |  |  | 0.7854 | -0.7854
t337 | 3.37 | -0.73529 | 1.6233 | 6.5806 | -0.71906 | 1.6891 | -2.3061 | -0.6708 | -0.74163 | 0.25837 | 2.5346 | 1.3176 | 3.8522 |  |  | 0.7854 | -0.7854
t338 | 3.38 | -0.71906 | 1.6891 | 6.4616 | -0.70217 | 1.7538 | -2.2899 | -0.65868 | -0.75243 | 0.24757 | 2.4287 | 1.4266 | 3.8553 |  |  | 0.7854 | -0.7854
t339 | 3.39 | -0.70217 | 1.7538 | 6.336 | -0.68463 | 1.8171 | -2.273 | -0.64587 | -0.76344 | 0.23656 | 2.3206 | 1.5378 | 3.8585 |  |  | 0.7854 | -0.7854
t340 | 3.4 | -0.68463 | 1.8171 | 6.2037 | -0.66646 | 1.8792 | -2.2554 | -0.63239 | -0.77465 | 0.22535 | 2.2107 | 1.651 | 3.8616 |  |  | 0.7854 | -0.7854
t341 | 3.41 | -0.66646 | 1.8792 | 6.0646 | -0.64767 | 1.9398 | -2.2373 | -0.61821 | -0.78602 | 0.21398 | 2.0992 | 1.7656 | 3.8648 |  |  | 0.7854 | -0.7854
t342 | 3.42 | -0.64767 | 1.9398 | 5.9187 | -0.62827 | 1.999 | -2.2185 | -0.60333 | -0.79749 | 0.20251 | 1.9866 | 1.8814 | 3.868 |  |  | 0.7854 | -0.7854
t343 | 3.43 | -0.62827 | 1.999 | 5.7658 | -0.60828 | 2.0567 | -2.1991 | -0.58775 | -0.80905 | 0.19095 | 1.8733 | 1.998 | 3.8713 |  |  | 0.7854 | -0.7854
t344 | 3.44 | -0.60828 | 2.0567 | 5.606 | -0.58771 | 2.1127 | -2.1791 | -0.57146 | -0.82063 | 0.17937 | 1.7596 | 2.1149 | 3.8745 |  |  | 0.7854 | -0.7854
t345 | 3.45 | -0.58771 | 2.1127 | 5.4393 | -0.56659 | 2.1671 | -2.1585 | -0.55446 | -0.83221 | 0.16779 | 1.646 | 2.2318 | 3.8778 |  |  | 0.7854 | -0.7854
t346 | 3.46 | -0.56659 | 2.1671 | 5.2656 | -0.54492 | 2.2198 | -2.1374 | -0.53676 | -0.84374 | 0.15626 | 1.5329 | 2.3482 | 3.8811 |  |  | 0.7854 | -0.7854
t347 | 3.47 | -0.54492 | 2.2198 | 5.085 | -0.52272 | 2.2706 | -2.1157 | -0.51835 | -0.85517 | 0.14483 | 1.4208 | 2.4637 | 3.8844 |  |  | 0.7854 | -0.7854
t348 | 3.48 | -0.52272 | 2.2706 | 4.8975 | -0.50001 | 2.3196 | -2.0935 | -0.49924 | -0.86647 | 0.13353 | 1.31 | 2.5778 | 3.8878 |  |  | 0.7854 | -0.7854
t349 | 3.49 | -0.50001 | 2.3196 | 4.7033 | -0.47682 | 2.3666 | -2.0708 | -0.47944 | -0.87758 | 0.12242 | 1.201 | 2.6902 | 3.8912 |  |  | 0.7854 | -0.7854
t350 | 3.5 | -0.47682 | 2.3666 | 4.5023 | -0.45315 | 2.4116 | -2.0476 | -0.45895 | -0.88846 | 0.11154 | 1.0942 | 2.8004 | 3.8946 |  |  | 0.7854 | -0.7854
t351 | 3.51 | -0.45315 | 2.4116 | 4.2948 | -0.42903 | 2.4546 | -2.0239 | -0.4378 | -0.89907 | 0.10093 | 0.9901 | 2.908 | 3.8981 |  |  | 0.7854 | -0.7854
t352 | 3.52 | -0.42903 | 2.4546 | 4.0809 | -0.40449 | 2.4954 | -1.9998 | -0.41599 | -0.90937 | 0.090632 | 0.8891 | 3.0125 | 3.9016 |  |  | 0.7854 | -0.7854
t353 | 3.53 | -0.40449 | 2.4954 | 3.8607 | -0.37953 | 2.534 | -1.9753 | -0.39355 | -0.9193 | 0.080696 | 0.79163 | 3.1135 | 3.9051 |  |  | 0.7854 | -0.7854
t354 | 3.54 | -0.37953 | 2.534 | 3.6345 | -0.35419 | 2.5703 | -1.9503 | -0.37049 | -0.92884 | 0.071163 | 0.6981 | 3.2106 | 3.9087 |  |  | 0.7854 | -0.7854
t355 | 3.55 | -0.35419 | 2.5703 | 3.4024 | -0.32849 | 2.6044 | -1.925 | -0.34683 | -0.93793 | 0.062074 | 0.60894 | 3.3033 | 3.9123 |  |  | 0.7854 | -0.7854
t356 | 3.56 | -0.32849 | 2.6044 | 3.1648 | -0.30245 | 2.636 | -1.8993 | -0.32261 | -0.94653 | 0.05347 | 0.52454 | 3.3914 | 3.9159 |  |  | 0.7854 | -0.7854
t357 | 3.57 | -0.30245 | 2.636 | 2.922 | -0.27609 | 2.6652 | -1.8732 | -0.29786 | -0.95461 | 0.045389 | 0.44527 | 3.4743 | 3.9196 |  |  | 0.7854 | -0.7854
t358 | 3.58 | -0.27609 | 2.6652 | 2.6741 | -0.24943 | 2.692 | -1.8469 | -0.27259 | -0.96213 | 0.03787 | 0.37151 | 3.5518 | 3.9233 |  |  | 0.7854 | -0.7854
t359 | 3.59 | -0.24943 | 2.692 | 2.4217 | -0.22251 | 2.7162 | -1.8202 | -0.24686 | -0.96905 | 0.030948 | 0.3036 | 3.6234 | 3.927 |  |  | 0.7854 | -0.7854
t360 | 3.6 | -0.22251 | 2.7162 | 2.1649 | -0.19535 | 2.7378 | -1.7933 | -0.22068 | -0.97535 | 0.024654 | 0.24186 | 3.6889 | 3.9307 |  |  | 0.7854 | -0.7854
t361 | 3.61 | -0.19535 | 2.7378 | 1.9042 | -0.16797 | 2.7569 | -1.7661 | -0.19411 | -0.98098 | 0.019021 | 0.18659 | 3.7479 | 3.9345 |  |  | 0.7854 | -0.7854
t362 | 3.62 | -0.16797 | 2.7569 | 1.6401 | -0.1404 | 2.7733 | -1.7388 | -0.16718 | -0.98593 | 0.014074 | 0.13807 | 3.8002 | 3.9383 |  |  | 0.7854 | -0.7854
t363 | 3.63 | -0.1404 | 2.7733 | 1.3729 | -0.11267 | 2.787 | -1.7112 | -0.13994 | -0.99016 | 0.0098406 | 0.096536 | 3.8456 | 3.9421 |  |  | 0.7854 | -0.7854
t364 | 3.64 | -0.11267 | 2.787 | 1.103 | -0.084802 | 2.798 | -1.6835 | -0.11243 | -0.99366 | 0.0063408 | 0.062203 | 3.8837 | 3.9459 |  |  | 0.7854 | -0.7854
t365 | 3.65 | -0.084802 | 2.798 | 0.83091 | -0.056821 | 2.8064 | -1.6556 | -0.0847 | -0.99641 | 0.0035935 | 0.035252 | 3.9145 | 3.9498 |  |  | 0.7854 | -0.7854
t366 | 3.66 | -0.056821 | 2.8064 | 0.55712 | -0.028758 | 2.8119 | -1.6276 | -0.056791 | -0.99839 | 0.0016139 | 0.015832 | 3.9378 | 3.9537 |  |  | 0.7854 | -0.7854
t367 | 3.67 | -0.028758 | 2.8119 | 0.28207 | -0.00063833 | 2.8148 | -1.5996 | -0.028754 | -0.99959 | 0.00041347 | 0.0040562 | 3.9535 | 3.9575 |  |  | 0.7854 | -0.7854
t368 | 3.68 | -0.00063833 | 2.8148 | 0.006262 | 0.027509 | 2.8148 | -1.5714 | -0.00063833 | -1 | 2.0373e-07 | 1.9986e-06 | 3.9614 | 3.9614 |  |  | 0.7854 | -0.7854
t369 | 3.69 | 0.027509 | 2.8148 | -0.26983 | 0.055657 | 2.8121 | -1.5433 | 0.027506 | -0.99962 | 0.00037835 | 0.0037116 | 3.9616 | 3.9653 |  |  | 0.7854 | -0.7854
t370 | 3.7 | 0.055657 | 2.8121 | -0.54572 | 0.083778 | 2.8067 | -1.5151 | 0.055629 | -0.99845 | 0.0015485 | 0.01519 | 3.954 | 3.9692 |  |  | 0.7854 | -0.7854
t371 | 3.71 | 0.083778 | 2.8067 | -0.82091 | 0.11185 | 2.7984 | -1.487 | 0.08368 | -0.99649 | 0.0035074 | 0.034407 | 3.9387 | 3.9731 |  |  | 0.7854 | -0.7854
t372 | 3.72 | 0.11185 | 2.7984 | -1.0949 | 0.13983 | 2.7875 | -1.459 | 0.11161 | -0.99375 | 0.0062481 | 0.061294 | 3.9157 | 3.977 |  |  | 0.7854 | -0.7854
t373 | 3.73 | 0.13983 | 2.7875 | -1.3673 | 0.1677 | 2.7738 | -1.431 | 0.13937 | -0.99024 | 0.0097602 | 0.095748 | 3.8851 | 3.9808 |  |  | 0.7854 | -0.7854
t374 | 3.74 | 0.1677 | 2.7738 | -1.6375 | 0.19544 | 2.7575 | -1.4031 | 0.16692 | -0.98597 | 0.014029 | 0.13763 | 3.8471 | 3.9847 |  |  | 0.7854 | -0.7854
t375 | 3.75 | 0.19544 | 2.7575 | -1.9051 | 0.22302 | 2.7384 | -1.3754 | 0.1942 | -0.98096 | 0.019038 | 0.18676 | 3.8018 | 3.9885 |  |  | 0.7854 | -0.7854
t376 | 3.76 | 0.22302 | 2.7384 | -2.1697 | 0.2504 | 2.7167 | -1.3478 | 0.22117 | -0.97523 | 0.024765 | 0.24295 | 3.7494 | 3.9924 |  |  | 0.7854 | -0.7854
t377 | 3.77 | 0.2504 | 2.7167 | -2.4308 | 0.27757 | 2.6924 | -1.3204 | 0.24779 | -0.96881 | 0.031187 | 0.30594 | 3.6902 | 3.9962 |  |  | 0.7854 | -0.7854
t378 | 3.78 | 0.27757 | 2.6924 | -2.6881 | 0.30449 | 2.6655 | -1.2932 | 0.27402 | -0.96172 | 0.038275 | 0.37548 | 3.6245 | 4 |  |  | 0.7854 | -0.7854
t379 | 3.79 | 0.30449 | 2.6655 | -2.9411 | 0.33115 | 2.6361 | -1.2663 | 0.29981 | -0.954 | 0.046001 | 0.45127 | 3.5525 | 4.0037 |  |  | 0.7854 | -0.7854
t380 | 3.8 | 0.33115 | 2.6361 | -3.1895 | 0.35751 | 2.6042 | -1.2396 | 0.32513 | -0.94567 | 0.05433 | 0.53298 | 3.4745 | 4.0075 |  |  | 0.7854 | -0.7854
t381 | 3.81 | 0.35751 | 2.6042 | -3.4329 | 0.38355 | 2.5699 | -1.2133 | 0.34994 | -0.93677 | 0.063228 | 0.62027 | 3.3909 | 4.0112 |  |  | 0.7854 | -0.7854
t382 | 3.82 | 0.38355 | 2.5699 | -3.6711 | 0.40925 | 2.5332 | -1.1872 | 0.37422 | -0.92734 | 0.072658 | 0.71278 | 3.3021 | 4.0149 |  |  | 0.7854 | -0.7854
t383 | 3.83 | 0.40925 | 2.5332 | -3.9036 | 0.43458 | 2.4941 | -1.1615 | 0.39792 | -0.91742 | 0.08258 | 0.81011 | 3.2085 | 4.0186 |  |  | 0.7854 | -0.7854
t384 | 3.84 | 0.43458 | 2.4941 | -4.1303 | 0.45952 | 2.4528 | -1.1362 | 0.42103 | -0.90705 | 0.092953 | 0.91187 | 3.1103 | 4.0222 |  |  | 0.7854 | -0.7854
t385 | 3.85 | 0.45952 | 2.4528 | -4.3509 | 0.48405 | 2.4093 | -1.1113 | 0.44352 | -0.89626 | 0.10374 | 1.0176 | 3.0082 | 4.0258 |  |  | 0.7854 | -0.7854
t386 | 3.86 | 0.48405 | 2.4093 | -4.5653 | 0.50814 | 2.3637 | -1.0867 | 0.46537 | -0.88512 | 0.11488 | 1.127 | 2.9024 | 4.0294 |  |  | 0.7854 | -0.7854
t387 | 3.87 | 0.50814 | 2.3637 | -4.7731 | 0.53178 | 2.3159 | -1.0627 | 0.48656 | -0.87365 | 0.12635 | 1.2395 | 2.7935 | 4.033 |  |  | 0.7854 | -0.7854
t388 | 3.88 | 0.53178 | 2.3159 | -4.9743 | 0.55494 | 2.2662 | -1.039 | 0.50707 | -0.86191 | 0.13809 | 1.3547 | 2.6818 | 4.0365 |  |  | 0.7854 | -0.7854
t389 | 3.89 | 0.55494 | 2.2662 | -5.1688 | 0.5776 | 2.2145 | -1.0159 | 0.52689 | -0.84993 | 0.15007 | 1.4722 | 2.5678 | 4.04 |  |  | 0.7854 | -0.7854
t390 | 3.9 | 0.5776 | 2.2145 | -5.3564 | 0.59975 | 2.1609 | -0.99319 | 0.54602 | -0.83777 | 0.16223 | 1.5914 | 2.452 | 4.0434 |  |  | 0.7854 | -0.7854
t391 | 3.91 | 0.59975 | 2.1609 | -5.5371 | 0.62136 | 2.1056 | -0.97105 | 0.56443 | -0.82548 | 0.17452 | 1.7121 | 2.3348 | 4.0469 |  |  | 0.7854 | -0.7854
t392 | 3.92 | 0.62136 | 2.1056 | -5.7108 | 0.64241 | 2.0485 | -0.94944 | 0.58214 | -0.81309 | 0.18691 | 1.8336 | 2.2167 | 4.0503 |  |  | 0.7854 | -0.7854
t393 | 3.93 | 0.64241 | 2.0485 | -5.8774 | 0.6629 | 1.9897 | -0.92838 | 0.59913 | -0.80065 | 0.19935 | 1.9556 | 2.0981 | 4.0537 |  |  | 0.7854 | -0.7854
t394 | 3.94 | 0.6629 | 1.9897 | -6.0371 | 0.68279 | 1.9293 | -0.9079 | 0.6154 | -0.78821 | 0.21179 | 2.0776 | 1.9794 | 4.0571 |  |  | 0.7854 | -0.7854
t395 | 3.95 | 0.68279 | 1.9293 | -6.1897 | 0.70209 | 1.8674 | -0.888 | 0.63096 | -0.77581 | 0.22419 | 2.1993 | 1.8611 | 4.0604 |  |  | 0.7854 | -0.7854
t396 | 3.96 | 0.70209 | 1.8674 | -6.3354 | 0.72076 | 1.8041 | -0.86871 | 0.64581 | -0.7635 | 0.2365 | 2.3201 | 1.7436 | 4.0637 |  |  | 0.7854 | -0.7854
t397 | 3.97 | 0.72076 | 1.8041 | -6.4742 | 0.7388 | 1.7393 | -0.85004 | 0.65996 | -0.7513 | 0.2487 | 2.4397 | 1.6273 | 4.067 |  |  | 0.7854 | -0.7854
t398 | 3.98 | 0.7388 | 1.7393 | -6.6061 | 0.75619 | 1.6733 | -0.832 | 0.6734 | -0.73928 | 0.26072 | 2.5577 | 1.5126 | 4.0703 |  |  | 0.7854 | -0.7854
t399 | 3.99 | 0.75619 | 1.6733 | -6.7312 | 0.77293 | 1.6059 | -0.8146 | 0.68616 | -0.72745 | 0.27255 | 2.6737 | 1.3999 | 4.0736 |  |  | 0.7854 | -0.7854
t400 | 4 | 0.77293 | 1.6059 | -6.8497 | 0.78899 | 1.5375 | -0.79787 | 0.69823 | -0.71587 | 0.28413 | 2.7873 | 1.2895 | 4.0769 |  |  | 0.7854 | -0.7854
t401 | 4.01 | 0.78899 | 1.5375 | -6.9616 | 0.80436 | 1.4678 | -0.78181 | 0.70964 | -0.70456 | 0.29544 | 2.8982 | 1.1819 | 4.0801 |  |  | 0.7854 | -0.7854
t402 | 4.02 | 0.80436 | 1.4678 | -7.067 | 0.81904 | 1.3972 | -0.76644 | 0.72039 | -0.69357 | 0.30643 | 3.0061 | 1.0773 | 4.0833 |  |  | 0.7854 | -0.7854
t403 | 4.03 | 0.81904 | 1.3972 | -7.1661 | 0.83301 | 1.3255 | -0.75176 | 0.73049 | -0.68292 | 0.31708 | 3.1105 | 0.97604 | 4.0866 |  |  | 0.7854 | -0.7854
t404 | 4.04 | 0.83301 | 1.3255 | -7.259 | 0.84627 | 1.2529 | -0.73779 | 0.73996 | -0.67265 | 0.32735 | 3.2113 | 0.87848 | 4.0898 |  |  | 0.7854 | -0.7854
t405 | 4.05 | 0.84627 | 1.2529 | -7.3458 | 0.8588 | 1.1795 | -0.72453 | 0.74881 | -0.66278 | 0.33722 | 3.3081 | 0.7849 | 4.093 |  |  | 0.7854 | -0.7854
t406 | 4.06 | 0.8588 | 1.1795 | -7.4267 | 0.87059 | 1.1052 | -0.712 | 0.75706 | -0.65335 | 0.34665 | 3.4006 | 0.69556 | 4.0962 |  |  | 0.7854 | -0.7854
t407 | 4.07 | 0.87059 | 1.1052 | -7.5018 | 0.88164 | 1.0302 | -0.70021 | 0.76471 | -0.64438 | 0.35562 | 3.4887 | 0.61072 | 4.0994 |  |  | 0.7854 | -0.7854
t408 | 4.08 | 0.88164 | 1.0302 | -7.5712 | 0.89194 | 0.95446 | -0.68915 | 0.77178 | -0.63588 | 0.36412 | 3.572 | 0.53063 | 4.1026 |  |  | 0.7854 | -0.7854
t409 | 4.09 | 0.89194 | 0.95446 | -7.6351 | 0.90149 | 0.87811 | -0.67885 | 0.77829 | -0.6279 | 0.3721 | 3.6503 | 0.4555 | 4.1058 |  |  | 0.7854 | -0.7854
t410 | 4.1 | 0.90149 | 0.87811 | -7.6935 | 0.91027 | 0.80117 | -0.66931 | 0.78425 | -0.62044 | 0.37956 | 3.7234 | 0.38554 | 4.109 |  |  | 0.7854 | -0.7854
t411 | 4.11 | 0.91027 | 0.80117 | -7.7467 | 0.91828 | 0.72371 | -0.66053 | 0.78967 | -0.61353 | 0.38647 | 3.7912 | 0.32094 | 4.1122 |  |  | 0.7854 | -0.7854
t412 | 4.12 | 0.91828 | 0.72371 | -7.7946 | 0.92552 | 0.64576 | -0.65252 | 0.79456 | -0.60719 | 0.39281 | 3.8535 | 0.26188 | 4.1154 |  |  | 0.7854 | -0.7854
t413 | 4.13 | 0.92552 | 0.64576 | -7.8375 | 0.93198 | 0.56739 | -0.64528 | 0.79893 | -0.60142 | 0.39858 | 3.9101 | 0.2085 | 4.1186 |  |  | 0.7854 | -0.7854
t414 | 4.14 | 0.93198 | 0.56739 | -7.8755 | 0.93765 | 0.48863 | -0.63882 | 0.8028 | -0.59625 | 0.40375 | 3.9608 | 0.16096 | 4.1218 |  |  | 0.7854 | -0.7854
t415 | 4.15 | 0.93765 | 0.48863 | -7.9085 | 0.94254 | 0.40955 | -0.63315 | 0.80617 | -0.59168 | 0.40832 | 4.0056 | 0.11938 | 4.125 |  |  | 0.7854 | -0.7854
t416 | 4.16 | 0.94254 | 0.40955 | -7.9368 | 0.94663 | 0.33018 | -0.62826 | 0.80905 | -0.58774 | 0.41226 | 4.0443 | 0.083864 | 4.1282 |  |  | 0.7854 | -0.7854
t417 | 4.17 | 0.94663 | 0.33018 | -7.9603 | 0.94993 | 0.25058 | -0.62416 | 0.81145 | -0.58442 | 0.41558 | 4.0768 | 0.054509 | 4.1314 |  |  | 0.7854 | -0.7854
t418 | 4.18 | 0.94993 | 0.25058 | -7.9792 | 0.95244 | 0.17078 | -0.62086 | 0.81338 | -0.58174 | 0.41826 | 4.1032 | 0.031394 | 4.1345 |  |  | 0.7854 | -0.7854
t419 | 4.19 | 0.95244 | 0.17078 | -7.9935 | 0.95415 | 0.090848 | -0.61836 | 0.81483 | -0.5797 | 0.4203 | 4.1232 | 0.014583 | 4.1378 |  |  | 0.7854 | -0.7854
t420 | 4.2 | 0.95415 | 0.090848 | -8.0032 | 0.95506 | 0.010816 | -0.61665 | 0.81582 | -0.57831 | 0.42169 | 4.1368 | 0.0041267 | 4.141 |  |  | 0.7854 | -0.7854
t421 | 4.21 | 0.95506 | 0.010816 | -8.0084 | 0.95516 | -0.069267 | -0.61574 | 0.81635 | -0.57756 | 0.42244 | 4.1441 | 5.8495e-05 | 4.1442 |  |  | 0.7854 | -0.7854
t422 | 4.22 | 0.95516 | -0.069267 | -8.009 | 0.95447 | -0.14936 | -0.61563 | 0.81641 | -0.57748 | 0.42252 | 4.145 | 0.002399 | 4.1474 |  |  | 0.7854 | -0.7854
t423 | 4.23 | 0.95447 | -0.14936 | -8.005 | 0.95298 | -0.22941 | -0.61633 | 0.81601 | -0.57804 | 0.42196 | 4.1394 | 0.011154 | 4.1506 |  |  | 0.7854 | -0.7854
t424 | 4.24 | 0.95298 | -0.22941 | -7.9966 | 0.95068 | -0.30937 | -0.61782 | 0.81514 | -0.57926 | 0.42074 | 4.1275 | 0.026314 | 4.1538 |  |  | 0.7854 | -0.7854
t425 | 4.25 | 0.95068 | -0.30937 | -7.9835 | 0.94759 | -0.38921 | -0.62011 | 0.81381 | -0.58113 | 0.41887 | 4.1091 | 0.047856 | 4.157 |  |  | 0.7854 | -0.7854
t426 | 4.26 | 0.94759 | -0.38921 | -7.9658 | 0.9437 | -0.46887 | -0.62321 | 0.81201 | -0.58364 | 0.41636 | 4.0845 | 0.075741 | 4.1602 |  |  | 0.7854 | -0.7854
t427 | 4.27 | 0.9437 | -0.46887 | -7.9435 | 0.93901 | -0.5483 | -0.6271 | 0.80973 | -0.5868 | 0.4132 | 4.0535 | 0.10992 | 4.1634 |  |  | 0.7854 | -0.7854
t428 | 4.28 | 0.93901 | -0.5483 | -7.9164 | 0.93353 | -0.62747 | -0.63179 | 0.80697 | -0.59059 | 0.40941 | 4.0163 | 0.15032 | 4.1666 |  |  | 0.7854 | -0.7854
t429 | 4.29 | 0.93353 | -0.62747 | -7.8845 | 0.92725 | -0.70631 | -0.63727 | 0.80372 | -0.595 | 0.405 | 3.973 | 0.19686 | 4.1699 |  |  | 0.7854 | -0.7854
t430 | 4.3 | 0.92725 | -0.70631 | -7.8477 | 0.92019 | -0.78479 | -0.64355 | 0.79997 | -0.60004 | 0.39996 | 3.9237 | 0.24944 | 4.1731 |  |  | 0.7854 | -0.7854
t431 | 4.31 | 0.92019 | -0.78479 | -7.806 | 0.91234 | -0.86285 | -0.65061 | 0.79572 | -0.60567 | 0.39433 | 3.8684 | 0.30795 | 4.1763 |  |  | 0.7854 | -0.7854
t432 | 4.32 | 0.91234 | -0.86285 | -7.7591 | 0.90371 | -0.94044 | -0.65846 | 0.79094 | -0.6119 | 0.3881 | 3.8073 | 0.37225 | 4.1795 |  |  | 0.7854 | -0.7854
t433 | 4.33 | 0.90371 | -0.94044 | -7.707 | 0.89431 | -1.0175 | -0.66708 | 0.78563 | -0.6187 | 0.3813 | 3.7406 | 0.44221 | 4.1828 |  |  | 0.7854 | -0.7854
t434 | 4.34 | 0.89431 | -1.0175 | -7.6496 | 0.88413 | -1.094 | -0.67649 | 0.77978 | -0.62606 | 0.37394 | 3.6684 | 0.51766 | 4.186 |  |  | 0.7854 | -0.7854
t435 | 4.35 | 0.88413 | -1.094 | -7.5867 | 0.87319 | -1.1699 | -0.68666 | 0.77337 | -0.63396 | 0.36604 | 3.5908 | 0.59842 | 4.1893 |  |  | 0.7854 | -0.7854
t436 | 4.36 | 0.87319 | -1.1699 | -7.5182 | 0.86149 | -1.2451 | -0.6976 | 0.76638 | -0.64238 | 0.35762 | 3.5082 | 0.6843 | 4.1925 |  |  | 0.7854 | -0.7854
t437 | 4.37 | 0.86149 | -1.2451 | -7.444 | 0.84904 | -1.3195 | -0.7093 | 0.75882 | -0.65131 | 0.34869 | 3.4207 | 0.77508 | 4.1958 |  |  | 0.7854 | -0.7854
t438 | 4.38 | 0.84904 | -1.3195 | -7.3639 | 0.83585 | -1.3931 | -0.72175 | 0.75065 | -0.6607 | 0.3393 | 3.3285 | 0.87053 | 4.199 |  |  | 0.7854 | -0.7854
t439 | 4.39 | 0.83585 | -1.3931 | -7.2777 | 0.82192 | -1.4659 | -0.73495 | 0.74187 | -0.67055 | 0.32945 | 3.2319 | 0.97041 | 4.2023 |  |  | 0.7854 | -0.7854
t440 | 4.4 | 0.82192 | -1.4659 | -7.1854 | 0.80726 | -1.5378 | -0.74888 | 0.73245 | -0.68082 | 0.31918 | 3.1312 | 1.0744 | 4.2056 |  |  | 0.7854 | -0.7854
t441 | 4.41 | 0.80726 | -1.5378 | -7.0867 | 0.79188 | -1.6086 | -0.76354 | 0.72239 | -0.69148 | 0.30852 | 3.0266 | 1.1824 | 4.2089 |  |  | 0.7854 | -0.7854
t442 | 4.42 | 0.79188 | -1.6086 | -6.9815 | 0.77579 | -1.6784 | -0.77892 | 0.71168 | -0.70251 | 0.29749 | 2.9184 | 1.2938 | 4.2122 |  |  | 0.7854 | -0.7854
t443 | 4.43 | 0.77579 | -1.6784 | -6.8698 | 0.75901 | -1.7471 | -0.795 | 0.70028 | -0.71387 | 0.28613 | 2.807 | 1.4086 | 4.2156 |  |  | 0.7854 | -0.7854
t444 | 4.44 | 0.75901 | -1.7471 | -6.7513 | 0.74154 | -1.8147 | -0.81179 | 0.6882 | -0.72552 | 0.27448 | 2.6927 | 1.5263 | 4.2189 |  |  | 0.7854 | -0.7854
t445 | 4.45 | 0.74154 | -1.8147 | -6.6259 | 0.72339 | -1.8809 | -0.82926 | 0.67542 | -0.73743 | 0.26257 | 2.5758 | 1.6465 | 4.2223 |  |  | 0.7854 | -0.7854
t446 | 4.46 | 0.72339 | -1.8809 | -6.4935 | 0.70458 | -1.9458 | -0.84741 | 0.66193 | -0.74957 | 0.25043 | 2.4568 | 1.7689 | 4.2257 |  |  | 0.7854 | -0.7854
t447 | 4.47 | 0.70458 | -1.9458 | -6.3541 | 0.68512 | -2.0094 | -0.86621 | 0.64772 | -0.76188 | 0.23812 | 2.3359 | 1.8932 | 4.2291 |  |  | 0.7854 | -0.7854
t448 | 4.48 | 0.68512 | -2.0094 | -6.2075 | 0.66503 | -2.0715 | -0.88567 | 0.63277 | -0.77434 | 0.22566 | 2.2137 | 2.0188 | 4.2325 |  |  | 0.7854 | -0.7854
t449 | 4.49 | 0.66503 | -2.0715 | -6.0536 | 0.64431 | -2.132 | -0.90577 | 0.61708 | -0.7869 | 0.2131 | 2.0905 | 2.1455 | 4.236 |  |  | 0.7854 | -0.7854
t450 | 4.5 | 0.64431 | -2.132 | -5.8924 | 0.62299 | -2.1909 | -0.92648 | 0.60065 | -0.79951 | 0.20049 | 1.9668 | 2.2727 | 4.2395 |  |  | 0.7854 | -0.7854
t451 | 4.51 | 0.62299 | -2.1909 | -5.7238 | 0.60109 | -2.2482 | -0.9478 | 0.58347 | -0.81213 | 0.18787 | 1.843 | 2.4001 | 4.243 |  |  | 0.7854 | -0.7854
t452 | 4.52 | 0.60109 | -2.2482 | -5.5479 | 0.5786 | -2.3036 | -0.96971 | 0.56554 | -0.82472 | 0.17528 | 1.7195 | 2.5271 | 4.2466 |  |  | 0.7854 | -0.7854
t453 | 4.53 | 0.5786 | -2.3036 | -5.3647 | 0.55557 | -2.3573 | -0.99219 | 0.54686 | -0.83723 | 0.16277 | 1.5968 | 2.6534 | 4.2502 |  |  | 0.7854 | -0.7854
t454 | 4.54 | 0.55557 | -2.3573 | -5.174 | 0.53199 | -2.409 | -1.0152 | 0.52743 | -0.8496 | 0.1504 | 1.4754 | 2.7784 | 4.2538 |  |  | 0.7854 | -0.7854
t455 | 4.55 | 0.53199 | -2.409 | -4.9762 | 0.5079 | -2.4588 | -1.0388 | 0.50725 | -0.8618 | 0.1382 | 1.3558 | 2.9017 | 4.2575 |  |  | 0.7854 | -0.7854
t456 | 4.56 | 0.5079 | -2.4588 | -4.7711 | 0.48332 | -2.5065 | -1.0629 | 0.48635 | -0.87377 | 0.12623 | 1.2384 | 3.0228 | 4.2612 |  |  | 0.7854 | -0.7854
t457 | 4.57 | 0.48332 | -2.5065 | -4.5589 | 0.45825 | -2.5521 | -1.0875 | 0.46472 | -0.88546 | 0.11454 | 1.1237 | 3.1413 | 4.2649 |  |  | 0.7854 | -0.7854
t458 | 4.58 | 0.45825 | -2.5521 | -4.3398 | 0.43273 | -2.5955 | -1.1125 | 0.44238 | -0.89683 | 0.10317 | 1.0121 | 3.2566 | 4.2687 |  |  | 0.7854 | -0.7854
t459 | 4.59 | 0.43273 | -2.5955 | -4.1138 | 0.40678 | -2.6366 | -1.1381 | 0.41935 | -0.90782 | 0.092176 | 0.90425 | 3.3683 | 4.2725 |  |  | 0.7854 | -0.7854
t460 | 4.6 | 0.40678 | -2.6366 | -3.8813 | 0.38041 | -2.6754 | -1.164 | 0.39565 | -0.9184 | 0.081599 | 0.80048 | 3.4759 | 4.2764 |  |  | 0.7854 | -0.7854
t461 | 4.61 | 0.38041 | -2.6754 | -3.6425 | 0.35365 | -2.7119 | -1.1904 | 0.3713 | -0.92851 | 0.071487 | 0.70129 | 3.579 | 4.2803 |  |  | 0.7854 | -0.7854
t462 | 4.62 | 0.35365 | -2.7119 | -3.3975 | 0.32654 | -2.7458 | -1.2171 | 0.34633 | -0.93811 | 0.061887 | 0.60711 | 3.6771 | 4.2842 |  |  | 0.7854 | -0.7854
t463 | 4.63 | 0.32654 | -2.7458 | -3.1467 | 0.29908 | -2.7773 | -1.2443 | 0.32076 | -0.94716 | 0.052841 | 0.51837 | 3.7698 | 4.2882 |  |  | 0.7854 | -0.7854
t464 | 4.64 | 0.29908 | -2.7773 | -2.8904 | 0.2713 | -2.8062 | -1.2717 | 0.29464 | -0.95561 | 0.044391 | 0.43548 | 3.8567 | 4.2922 |  |  | 0.7854 | -0.7854
t465 | 4.65 | 0.2713 | -2.8062 | -2.629 | 0.24324 | -2.8325 | -1.2995 | 0.26799 | -0.96342 | 0.036578 | 0.35883 | 3.9374 | 4.2962 |  |  | 0.7854 | -0.7854
t466 | 4.66 | 0.24324 | -2.8325 | -2.3628 | 0.21492 | -2.8561 | -1.3276 | 0.24085 | -0.97056 | 0.029438 | 0.28879 | 4.0115 | 4.3003 |  |  | 0.7854 | -0.7854
t467 | 4.67 | 0.21492 | -2.8561 | -2.0922 | 0.18636 | -2.877 | -1.3559 | 0.21327 | -0.97699 | 0.023006 | 0.22569 | 4.0787 | 4.3044 |  |  | 0.7854 | -0.7854
t468 | 4.68 | 0.18636 | -2.877 | -1.8176 | 0.15759 | -2.8952 | -1.3844 | 0.18528 | -0.98269 | 0.017314 | 0.16985 | 4.1387 | 4.3086 |  |  | 0.7854 | -0.7854
t469 | 4.69 | 0.15759 | -2.8952 | -1.5395 | 0.12863 | -2.9106 | -1.4132 | 0.15693 | -0.98761 | 0.012391 | 0.12156 | 4.1912 | 4.3127 |  |  | 0.7854 | -0.7854
t470 | 4.7 | 0.12863 | -2.9106 | -1.2584 | 0.099528 | -2.9232 | -1.4422 | 0.12828 | -0.99174 | 0.0082619 | 0.081049 | 4.2359 | 4.3169 |  |  | 0.7854 | -0.7854
t471 | 4.71 | 0.099528 | -2.9232 | -0.97475 | 0.070296 | -2.933 | -1.4713 | 0.099363 | -0.99505 | 0.0049488 | 0.048548 | 4.2726 | 4.3211 |  |  | 0.7854 | -0.7854
t472 | 4.72 | 0.070296 | -2.933 | -0.68903 | 0.040966 | -2.9398 | -1.5005 | 0.070238 | -0.99753 | 0.0024697 | 0.024228 | 4.3011 | 4.3253 |  |  | 0.7854 | -0.7854
t473 | 4.73 | 0.040966 | -2.9398 | -0.40176 | 0.011568 | -2.9439 | -1.5298 | 0.040955 | -0.99916 | 0.00083899 | 0.0082305 | 4.3213 | 4.3296 |  |  | 0.7854 | -0.7854
t474 | 4.74 | 0.011568 | -2.9439 | -0.11348 | -0.017871 | -2.945 | -1.5592 | 0.011567 | -0.99993 | 6.6904e-05 | 0.00065632 | 4.3332 | 4.3338 |  |  | 0.7854 | -0.7854
t475 | 4.75 | -0.017871 | -2.945 | 0.17531 | -0.047321 | -2.9432 | -1.5887 | -0.01787 | -0.99984 | 0.00015968 | 0.0015665 | 4.3365 | 4.3381 |  |  | 0.7854 | -0.7854
t476 | 4.76 | -0.047321 | -2.9432 | 0.46405 | -0.076753 | -2.9386 | -1.6181 | -0.047303 | -0.99888 | 0.0011194 | 0.010982 | 4.3313 | 4.3423 |  |  | 0.7854 | -0.7854
t477 | 4.77 | -0.076753 | -2.9386 | 0.75221 | -0.10614 | -2.9311 | -1.6475 | -0.076678 | -0.99706 | 0.0029441 | 0.028882 | 4.3177 | 4.3466 |  |  | 0.7854 | -0.7854
t478 | 4.78 | -0.10614 | -2.9311 | 1.0393 | -0.13545 | -2.9207 | -1.6769 | -0.10594 | -0.99437 | 0.0056275 | 0.055206 | 4.2956 | 4.3508 |  |  | 0.7854 | -0.7854
t479 | 4.79 | -0.13545 | -2.9207 | 1.3247 | -0.16466 | -2.9074 | -1.7062 | -0.13504 | -0.99084 | 0.0091594 | 0.089853 | 4.2652 | 4.3551 |  |  | 0.7854 | -0.7854
t480 | 4.8 | -0.16466 | -2.9074 | 1.608 | -0.19373 | -2.8914 | -1.7355 | -0.16391 | -0.98647 | 0.013525 | 0.13268 | 4.2266 | 4.3593 |  |  | 0.7854 | -0.7854
t481 | 4.81 | -0.19373 | -2.8914 | 1.8886 | -0.22265 | -2.8725 | -1.7645 | -0.19252 | -0.98129 | 0.018707 | 0.18352 | 4.18 | 4.3635 |  |  | 0.7854 | -0.7854
t482 | 4.82 | -0.22265 | -2.8725 | 2.1661 | -0.25137 | -2.8508 | -1.7934 | -0.22081 | -0.97532 | 0.024683 | 0.24214 | 4.1255 | 4.3677 |  |  | 0.7854 | -0.7854
t483 | 4.83 | -0.25137 | -2.8508 | 2.4401 | -0.27988 | -2.8264 | -1.8222 | -0.24873 | -0.96857 | 0.031427 | 0.3083 | 4.0636 | 4.3719 |  |  | 0.7854 | -0.7854
t484 | 4.84 | -0.27988 | -2.8264 | 2.7099 | -0.30814 | -2.7993 | -1.8507 | -0.27624 | -0.96109 | 0.038911 | 0.38172 | 3.9943 | 4.376 |  |  | 0.7854 | -0.7854
t485 | 4.85 | -0.30814 | -2.7993 | 2.9753 | -0.33614 | -2.7696 | -1.8789 | -0.30329 | -0.9529 | 0.047101 | 0.46206 | 3.9181 | 4.3801 |  |  | 0.7854 | -0.7854
t486 | 4.86 | -0.33614 | -2.7696 | 3.2357 | -0.36383 | -2.7372 | -1.9069 | -0.32984 | -0.94404 | 0.055963 | 0.549 | 3.8352 | 4.3842 |  |  | 0.7854 | -0.7854
t487 | 4.87 | -0.36383 | -2.7372 | 3.491 | -0.3912 | -2.7023 | -1.9346 | -0.35586 | -0.93454 | 0.065459 | 0.64216 | 3.7461 | 4.3883 |  |  | 0.7854 | -0.7854
t488 | 4.88 | -0.3912 | -2.7023 | 3.7406 | -0.41823 | -2.6649 | -1.962 | -0.3813 | -0.92445 | 0.075549 | 0.74113 | 3.6512 | 4.3923 |  |  | 0.7854 | -0.7854
t489 | 4.89 | -0.41823 | -2.6649 | 3.9842 | -0.44487 | -2.625 | -1.989 | -0.40614 | -0.91381 | 0.086189 | 0.84551 | 3.5508 | 4.3963 |  |  | 0.7854 | -0.7854
t490 | 4.9 | -0.44487 | -2.625 | 4.2217 | -0.47112 | -2.5828 | -2.0157 | -0.43034 | -0.90266 | 0.097335 | 0.95486 | 3.4454 | 4.4003 |  |  | 0.7854 | -0.7854
t491 | 4.91 | -0.47112 | -2.5828 | 4.4527 | -0.49695 | -2.5383 | -2.0419 | -0.45389 | -0.89106 | 0.10894 | 1.0687 | 3.3355 | 4.4042 |  |  | 0.7854 | -0.7854
t492 | 4.92 | -0.49695 | -2.5383 | 4.6769 | -0.52234 | -2.4915 | -2.0677 | -0.47675 | -0.87904 | 0.12096 | 1.1866 | 3.2215 | 4.4081 |  |  | 0.7854 | -0.7854
t493 | 4.93 | -0.52234 | -2.4915 | 4.8943 | -0.54725 | -2.4426 | -2.0931 | -0.49891 | -0.86666 | 0.13334 | 1.3081 | 3.1039 | 4.412 |  |  | 0.7854 | -0.7854
t494 | 4.94 | -0.54725 | -2.4426 | 5.1046 | -0.57168 | -2.3915 | -2.118 | -0.52034 | -0.85396 | 0.14604 | 1.4327 | 2.9831 | 4.4158 |  |  | 0.7854 | -0.7854
t495 | 4.95 | -0.57168 | -2.3915 | 5.3076 | -0.59559 | -2.3385 | -2.1425 | -0.54104 | -0.84099 | 0.15901 | 1.5598 | 2.8597 | 4.4196 |  |  | 0.7854 | -0.7854
t496 | 4.96 | -0.59559 | -2.3385 | 5.5034 | -0.61898 | -2.2834 | -2.1664 | -0.561 | -0.82782 | 0.17218 | 1.6891 | 2.7342 | 4.4233 |  |  | 0.7854 | -0.7854
t497 | 4.97 | -0.61898 | -2.2834 | 5.6918 | -0.64181 | -2.2265 | -2.1898 | -0.5802 | -0.81447 | 0.18553 | 1.82 | 2.607 | 4.4271 |  |  | 0.7854 | -0.7854
t498 | 4.98 | -0.64181 | -2.2265 | 5.8727 | -0.66408 | -2.1678 | -2.2126 | -0.59865 | -0.80101 | 0.19899 | 1.9521 | 2.4787 | 4.4308 |  |  | 0.7854 | -0.7854
t499 | 4.99 | -0.66408 | -2.1678 | 6.0462 | -0.68575 | -2.1073 | -2.2349 | -0.61633 | -0.78749 | 0.21251 | 2.0848 | 2.3497 | 4.4344 |  |  | 0.7854 | -0.7854
t500 | 5 | -0.68575 | -2.1073 | 6.2123 | -0.70683 | -2.0452 | -2.2566 | -0.63326 | -0.77394 | 0.22606 | 2.2176 | 2.2204 | 4.438 |  |  | 0.7854 | -0.7854
t501 | 5.01 | -0.70683 | -2.0452 | 6.3709 | -0.72728 | -1.9815 | -2.2776 | -0.64943 | -0.76043 | 0.23957 | 2.3502 | 2.0914 | 4.4417 |  |  | 0.7854 | -0.7854
t502 | 5.02 | -0.72728 | -1.9815 | 6.5221 | -0.7471 | -1.9163 | -2.2981 | -0.66484 | -0.74699 | 0.25301 | 2.4821 | 1.9632 | 4.4452 |  |  | 0.7854 | -0.7854
t503 | 5.03 | -0.7471 | -1.9163 | 6.666 | -0.76626 | -1.8496 | -2.3179 | -0.67951 | -0.73367 | 0.26633 | 2.6127 | 1.8361 | 4.4488 |  |  | 0.7854 | -0.7854
t504 | 5.04 | -0.76626 | -1.8496 | 6.8027 | -0.78475 | -1.7816 | -2.3371 | -0.69344 | -0.72051 | 0.27949 | 2.7418 | 1.7105 | 4.4523 |  |  | 0.7854 | -0.7854
t505 | 5.05 | -0.78475 | -1.7816 | 6.9322 | -0.80257 | -1.7123 | -2.3556 | -0.70665 | -0.70756 | 0.29244 | 2.8688 | 1.587 | 4.4558 |  |  | 0.7854 | -0.7854
t506 | 5.06 | -0.80257 | -1.7123 | 7.0548 | -0.81969 | -1.6417 | -2.3734 | -0.71914 | -0.69486 | 0.30514 | 2.9934 | 1.4659 | 4.4593 |  |  | 0.7854 | -0.7854
t507 | 5.07 | -0.81969 | -1.6417 | 7.1705 | -0.83611 | -1.57 | -2.3905 | -0.73094 | -0.68245 | 0.31755 | 3.1152 | 1.3476 | 4.4628 |  |  | 0.7854 | -0.7854
t508 | 5.08 | -0.83611 | -1.57 | 7.2794 | -0.85181 | -1.4972 | -2.4069 | -0.74204 | -0.67035 | 0.32965 | 3.2338 | 1.2325 | 4.4663 |  |  | 0.7854 | -0.7854
t509 | 5.09 | -0.85181 | -1.4972 | 7.3818 | -0.86678 | -1.4234 | -2.4226 | -0.75247 | -0.65862 | 0.34138 | 3.3489 | 1.1208 | 4.4697 |  |  | 0.7854 | -0.7854
t510 | 5.1 | -0.86678 | -1.4234 | 7.4777 | -0.88102 | -1.3486 | -2.4376 | -0.76225 | -0.64728 | 0.35272 | 3.4602 | 1.013 | 4.4732 |  |  | 0.7854 | -0.7854
t511 | 5.11 | -0.88102 | -1.3486 | 7.5673 | -0.8945 | -1.273 | -2.4518 | -0.77139 | -0.63637 | 0.36363 | 3.5672 | 0.90939 | 4.4766 |  |  | 0.7854 | -0.7854
t512 | 5.12 | -0.8945 | -1.273 | 7.6508 | -0.90723 | -1.1964 | -2.4653 | -0.7799 | -0.62591 | 0.37409 | 3.6699 | 0.8102 | 4.4801 |  |  | 0.7854 | -0.7854
t513 | 5.13 | -0.90723 | -1.1964 | 7.7283 | -0.9192 | -1.1192 | -2.478 | -0.7878 | -0.61593 | 0.38407 | 3.7677 | 0.71574 | 4.4835 |  |  | 0.7854 | -0.7854
t514 | 5.14 | -0.9192 | -1.1192 | 7.8001 | -0.93039 | -1.0412 | -2.49 | -0.79511 | -0.60646 | 0.39354 | 3.8606 | 0.62626 | 4.4869 |  |  | 0.7854 | -0.7854
t515 | 5.15 | -0.93039 | -1.0412 | 7.8662 | -0.9408 | -0.9625 | -2.5012 | -0.80185 | -0.59752 | 0.40248 | 3.9483 | 0.54201 | 4.4903 |  |  | 0.7854 | -0.7854
t516 | 5.16 | -0.9408 | -0.9625 | 7.9268 | -0.95042 | -0.88323 | -2.5116 | -0.80803 | -0.58914 | 0.41086 | 4.0305 | 0.4632 | 4.4937 |  |  | 0.7854 | -0.7854
t517 | 5.17 | -0.95042 | -0.88323 | 7.982 | -0.95926 | -0.80341 | -2.5212 | -0.81366 | -0.58134 | 0.41866 | 4.1071 | 0.39005 | 4.4971 |  |  | 0.7854 | -0.7854
t518 | 5.18 | -0.95926 | -0.80341 | 8.0321 | -0.96729 | -0.72309 | -2.5301 | -0.81876 | -0.57413 | 0.42587 | 4.1778 | 0.32273 | 4.5005 |  |  | 0.7854 | -0.7854
t519 | 5.19 | -0.96729 | -0.72309 | 8.0771 | -0.97452 | -0.64232 | -2.5381 | -0.82335 | -0.56753 | 0.43247 | 4.2425 | 0.26143 | 4.5039 |  |  | 0.7854 | -0.7854
t520 | 5.2 | -0.97452 | -0.64232 | 8.1171 | -0.98094 | -0.56115 | -2.5453 | -0.82743 | -0.56156 | 0.43844 | 4.3011 | 0.20629 | 4.5073 |  |  | 0.7854 | -0.7854
t521 | 5.21 | -0.98094 | -0.56115 | 8.1523 | -0.98656 | -0.47962 | -2.5517 | -0.83102 | -0.55624 | 0.44376 | 4.3533 | 0.15744 | 4.5107 |  |  | 0.7854 | -0.7854
t522 | 5.22 | -0.98656 | -0.47962 | 8.1828 | -0.99135 | -0.39779 | -2.5574 | -0.83413 | -0.55157 | 0.44843 | 4.3991 | 0.11502 | 4.5142 |  |  | 0.7854 | -0.7854
t523 | 5.23 | -0.99135 | -0.39779 | 8.2087 | -0.99533 | -0.31571 | -2.5621 | -0.83677 | -0.54756 | 0.45244 | 4.4384 | 0.07912 | 4.5176 |  |  | 0.7854 | -0.7854
t524 | 5.24 | -0.99533 | -0.31571 | 8.23 | -0.99849 | -0.23341 | -2.5661 | -0.83894 | -0.54423 | 0.45577 | 4.4711 | 0.049835 | 4.521 |  |  | 0.7854 | -0.7854
t525 | 5.25 | -0.99849 | -0.23341 | 8.2468 | -1.0008 | -0.15094 | -2.5693 | -0.84065 | -0.54157 | 0.45843 | 4.4972 | 0.027239 | 4.5244 |  |  | 0.7854 | -0.7854
t526 | 5.26 | -1.0008 | -0.15094 | 8.2592 | -1.0023 | -0.068347 | -2.5716 | -0.84191 | -0.53961 | 0.46039 | 4.5164 | 0.011391 | 4.5278 |  |  | 0.7854 | -0.7854
t527 | 5.27 | -1.0023 | -0.068347 | 8.2672 | -1.003 | 0.014324 | -2.5731 | -0.84273 | -0.53834 | 0.46166 | 4.5289 | 0.0023357 | 4.5312 |  |  | 0.7854 | -0.7854
t528 | 5.28 | -1.003 | 0.014324 | 8.2708 | -1.0029 | 0.097032 | -2.5738 | -0.8431 | -0.53776 | 0.46224 | 4.5345 | 0.00010259 | 4.5346 |  |  | 0.7854 | -0.7854
t529 | 5.29 | -1.0029 | 0.097032 | 8.27 | -1.0019 | 0.17973 | -2.5737 | -0.84302 | -0.53788 | 0.46212 | 4.5334 | 0.0047076 | 4.5381 |  |  | 0.7854 | -0.7854
t530 | 5.3 | -1.0019 | 0.17973 | 8.2649 | -1.0001 | 0.26238 | -2.5727 | -0.8425 | -0.5387 | 0.4613 | 4.5253 | 0.016152 | 4.5415 |  |  | 0.7854 | -0.7854
t531 | 5.31 | -1.0001 | 0.26238 | 8.2554 | -0.99748 | 0.34493 | -2.5709 | -0.84153 | -0.54022 | 0.45978 | 4.5105 | 0.034422 | 4.5449 |  |  | 0.7854 | -0.7854
t532 | 5.32 | -0.99748 | 0.34493 | 8.2414 | -0.99403 | 0.42735 | -2.5683 | -0.84011 | -0.54242 | 0.45758 | 4.4888 | 0.05949 | 4.5483 |  |  | 0.7854 | -0.7854
t533 | 5.33 | -0.99403 | 0.42735 | 8.223 | -0.98976 | 0.50958 | -2.5648 | -0.83823 | -0.54532 | 0.45468 | 4.4605 | 0.091314 | 4.5518 |  |  | 0.7854 | -0.7854
t534 | 5.34 | -0.98976 | 0.50958 | 8.2001 | -0.98466 | 0.59158 | -2.5606 | -0.83589 | -0.54889 | 0.45111 | 4.4254 | 0.12984 | 4.5552 |  |  | 0.7854 | -0.7854
t535 | 5.35 | -0.98466 | 0.59158 | 8.1726 | -0.97875 | 0.67331 | -2.5555 | -0.83308 | -0.55315 | 0.44685 | 4.3836 | 0.17498 | 4.5586 |  |  | 0.7854 | -0.7854
t536 | 5.36 | -0.97875 | 0.67331 | 8.1403 | -0.97201 | 0.75471 | -2.5495 | -0.8298 | -0.55806 | 0.44194 | 4.3354 | 0.22667 | 4.5621 |  |  | 0.7854 | -0.7854
t537 | 5.37 | -0.97201 | 0.75471 | 8.1033 | -0.96447 | 0.83574 | -2.5428 | -0.82602 | -0.56364 | 0.43636 | 4.2807 | 0.28479 | 4.5655 |  |  | 0.7854 | -0.7854
t538 | 5.38 | -0.96447 | 0.83574 | 8.0613 | -0.95611 | 0.91636 | -2.5353 | -0.82174 | -0.56986 | 0.43014 | 4.2197 | 0.34923 | 4.5689 |  |  | 0.7854 | -0.7854
t539 | 5.39 | -0.95611 | 0.91636 | 8.0143 | -0.94694 | 0.9965 | -2.5269 | -0.81695 | -0.5767 | 0.4233 | 4.1525 | 0.41985 | 4.5724 |  |  | 0.7854 | -0.7854
t540 | 5.4 | -0.94694 | 0.9965 | 7.9621 | -0.93698 | 1.0761 | -2.5177 | -0.81163 | -0.58417 | 0.41583 | 4.0793 | 0.4965 | 4.5758 |  |  | 0.7854 | -0.7854
t541 | 5.41 | -0.93698 | 1.0761 | 7.9046 | -0.92622 | 1.1552 | -2.5078 | -0.80577 | -0.59222 | 0.40778 | 4.0003 | 0.57902 | 4.5793 |  |  | 0.7854 | -0.7854
t542 | 5.42 | -0.92622 | 1.1552 | 7.8417 | -0.91467 | 1.2336 | -2.497 | -0.79935 | -0.60086 | 0.39914 | 3.9155 | 0.6672 | 4.5828 |  |  | 0.7854 | -0.7854
t543 | 5.43 | -0.91467 | 1.2336 | 7.773 | -0.90233 | 1.3113 | -2.4855 | -0.79236 | -0.61006 | 0.38994 | 3.8254 | 0.76086 | 4.5862 |  |  | 0.7854 | -0.7854
t544 | 5.44 | -0.90233 | 1.3113 | 7.6986 | -0.88922 | 1.3883 | -2.4731 | -0.78477 | -0.61978 | 0.38022 | 3.7299 | 0.85977 | 4.5897 |  |  | 0.7854 | -0.7854
t545 | 5.45 | -0.88922 | 1.3883 | 7.6182 | -0.87533 | 1.4645 | -2.46 | -0.77658 | -0.63002 | 0.36998 | 3.6295 | 0.96369 | 4.5932 |  |  | 0.7854 | -0.7854
t546 | 5.46 | -0.87533 | 1.4645 | 7.5317 | -0.86069 | 1.5398 | -2.4461 | -0.76776 | -0.64074 | 0.35926 | 3.5243 | 1.0724 | 4.5967 |  |  | 0.7854 | -0.7854
t547 | 5.47 | -0.86069 | 1.5398 | 7.4388 | -0.84529 | 1.6142 | -2.4315 | -0.75829 | -0.65191 | 0.34809 | 3.4147 | 1.1855 | 4.6002 |  |  | 0.7854 | -0.7854
t548 | 5.48 | -0.84529 | 1.6142 | 7.3395 | -0.82915 | 1.6876 | -2.4161 | -0.74816 | -0.66351 | 0.33649 | 3.3009 | 1.3028 | 4.6037 |  |  | 0.7854 | -0.7854
t549 | 5.49 | -0.82915 | 1.6876 | 7.2335 | -0.81227 | 1.7599 | -2.3999 | -0.73736 | -0.6755 | 0.3245 | 3.1833 | 1.424 | 4.6073 |  |  | 0.7854 | -0.7854
t550 | 5.5 | -0.81227 | 1.7599 | 7.1206 | -0.79467 | 1.8311 | -2.3831 | -0.72585 | -0.68785 | 0.31215 | 3.0622 | 1.5487 | 4.6108 |  |  | 0.7854 | -0.7854
t551 | 5.51 | -0.79467 | 1.8311 | 7.0008 | -0.77636 | 1.9011 | -2.3655 | -0.71364 | -0.70052 | 0.29948 | 2.9379 | 1.6765 | 4.6144 |  |  | 0.7854 | -0.7854
t552 | 5.52 | -0.77636 | 1.9011 | 6.8738 | -0.75735 | 1.9699 | -2.3472 | -0.70069 | -0.71347 | 0.28653 | 2.8109 | 1.8071 | 4.618 |  |  | 0.7854 | -0.7854
t553 | 5.53 | -0.75735 | 1.9699 | 6.7395 | -0.73765 | 2.0373 | -2.3281 | -0.687 | -0.72666 | 0.27334 | 2.6815 | 1.9402 | 4.6217 |  |  | 0.7854 | -0.7854
t554 | 5.54 | -0.73765 | 2.0373 | 6.5977 | -0.71728 | 2.1032 | -2.3084 | -0.67255 | -0.74005 | 0.25995 | 2.5501 | 2.0752 | 4.6253 |  |  | 0.7854 | -0.7854
t555 | 5.55 | -0.71728 | 2.1032 | 6.4485 | -0.69625 | 2.1677 | -2.2881 | -0.65734 | -0.7536 | 0.2464 | 2.4172 | 2.2118 | 4.629 |  |  | 0.7854 | -0.7854
t556 | 5.56 | -0.69625 | 2.1677 | 6.2916 | -0.67457 | 2.2306 | -2.267 | -0.64134 | -0.76725 | 0.23275 | 2.2832 | 2.3495 | 4.6328 |  |  | 0.7854 | -0.7854
t557 | 5.57 | -0.67457 | 2.2306 | 6.127 | -0.65226 | 2.2919 | -2.2454 | -0.62456 | -0.78097 | 0.21903 | 2.1486 | 2.4879 | 4.6365 |  |  | 0.7854 | -0.7854
t558 | 5.58 | -0.65226 | 2.2919 | 5.9545 | -0.62935 | 2.3515 | -2.2231 | -0.60699 | -0.79471 | 0.20529 | 2.0139 | 2.6264 | 4.6403 |  |  | 0.7854 | -0.7854
t559 | 5.59 | -0.62935 | 2.3515 | 5.7743 | -0.60583 | 2.4092 | -2.2001 | -0.58862 | -0.80841 | 0.19159 | 1.8795 | 2.7647 | 4.6441 |  |  | 0.7854 | -0.7854
t560 | 5.6 | -0.60583 | 2.4092 | 5.5863 | -0.58174 | 2.4651 | -2.1766 | -0.56945 | -0.82203 | 0.17797 | 1.7459 | 2.9021 | 4.648 |  |  | 0.7854 | -0.7854
t561 | 5.61 | -0.58174 | 2.4651 | 5.3904 | -0.55709 | 2.519 | -2.1525 | -0.54948 | -0.83551 | 0.16449 | 1.6137 | 3.0383 | 4.6519 |  |  | 0.7854 | -0.7854
t562 | 5.62 | -0.55709 | 2.519 | 5.1867 | -0.5319 | 2.5708 | -2.1279 | -0.52872 | -0.8488 | 0.1512 | 1.4833 | 3.1726 | 4.6559 |  |  | 0.7854 | -0.7854
t563 | 5.63 | -0.5319 | 2.5708 | 4.9753 | -0.50619 | 2.6206 | -2.1027 | -0.50717 | -0.86185 | 0.13815 | 1.3553 | 3.3046 | 4.6599 |  |  | 0.7854 | -0.7854
t564 | 5.64 | -0.50619 | 2.6206 | 4.7564 | -0.47998 | 2.6681 | -2.077 | -0.48485 | -0.8746 | 0.1254 | 1.2302 | 3.4337 | 4.6639 |  |  | 0.7854 | -0.7854
t565 | 5.65 | -0.47998 | 2.6681 | 4.5299 | -0.4533 | 2.7134 | -2.0508 | -0.46177 | -0.887 | 0.113 | 1.1085 | 3.5595 | 4.668 |  |  | 0.7854 | -0.7854
t566 | 5.66 | -0.4533 | 2.7134 | 4.2962 | -0.42617 | 2.7564 | -2.0241 | -0.43794 | -0.89901 | 0.10099 | 0.99076 | 3.6814 | 4.6722 |  |  | 0.7854 | -0.7854
t567 | 5.67 | -0.42617 | 2.7564 | 4.0553 | -0.3986 | 2.797 | -1.997 | -0.41339 | -0.91056 | 0.089444 | 0.87744 | 3.7989 | 4.6763 |  |  | 0.7854 | -0.7854
t568 | 5.68 | -0.3986 | 2.797 | 3.8076 | -0.37063 | 2.835 | -1.9694 | -0.38813 | -0.9216 | 0.078396 | 0.76907 | 3.9115 | 4.6806 |  |  | 0.7854 | -0.7854
t569 | 5.69 | -0.37063 | 2.835 | 3.5533 | -0.34228 | 2.8706 | -1.9414 | -0.36221 | -0.9321 | 0.067902 | 0.66612 | 4.0187 | 4.6848 |  |  | 0.7854 | -0.7854
t570 | 5.7 | -0.34228 | 2.8706 | 3.2926 | -0.31358 | 2.9035 | -1.9131 | -0.33564 | -0.94199 | 0.05801 | 0.56907 | 4.1201 | 4.6892 |  |  | 0.7854 | -0.7854
t571 | 5.71 | -0.31358 | 2.9035 | 3.026 | -0.28454 | 2.9338 | -1.8844 | -0.30846 | -0.95124 | 0.048764 | 0.47838 | 4.2152 | 4.6935 |  |  | 0.7854 | -0.7854
t572 | 5.72 | -0.28454 | 2.9338 | 2.7539 | -0.25521 | 2.9613 | -1.8553 | -0.28072 | -0.95979 | 0.04021 | 0.39446 | 4.3035 | 4.6979 |  |  | 0.7854 | -0.7854
t573 | 5.73 | -0.25521 | 2.9613 | 2.4765 | -0.22559 | 2.9861 | -1.826 | -0.25244 | -0.96761 | 0.032389 | 0.31773 | 4.3846 | 4.7024 |  |  | 0.7854 | -0.7854
t574 | 5.74 | -0.22559 | 2.9861 | 2.1943 | -0.19573 | 3.008 | -1.7964 | -0.22368 | -0.97466 | 0.025338 | 0.24857 | 4.4583 | 4.7069 |  |  | 0.7854 | -0.7854
t575 | 5.75 | -0.19573 | 3.008 | 1.9079 | -0.16565 | 3.0271 | -1.7665 | -0.19449 | -0.98091 | 0.019095 | 0.18732 | 4.524 | 4.7114 |  |  | 0.7854 | -0.7854
t576 | 5.76 | -0.16565 | 3.0271 | 1.6176 | -0.13538 | 3.0433 | -1.7364 | -0.1649 | -0.98631 | 0.013689 | 0.13429 | 4.5816 | 4.7159 |  |  | 0.7854 | -0.7854
t577 | 5.77 | -0.13538 | 3.0433 | 1.324 | -0.10495 | 3.0565 | -1.7062 | -0.13497 | -0.99085 | 0.0091501 | 0.089763 | 4.6307 | 4.7205 |  |  | 0.7854 | -0.7854
t578 | 5.78 | -0.10495 | 3.0565 | 1.0277 | -0.074384 | 3.0668 | -1.6757 | -0.10476 | -0.9945 | 0.0055021 | 0.053976 | 4.6711 | 4.7251 |  |  | 0.7854 | -0.7854
t579 | 5.79 | -0.074384 | 3.0668 | 0.72903 | -0.043716 | 3.0741 | -1.6452 | -0.074315 | -0.99723 | 0.0027652 | 0.027127 | 4.7026 | 4.7297 |  |  | 0.7854 | -0.7854
t580 | 5.8 | -0.043716 | 3.0741 | 0.42872 | -0.012976 | 3.0784 | -1.6145 | -0.043702 | -0.99904 | 0.0009554 | 0.0093725 | 4.7249 | 4.7343 |  |  | 0.7854 | -0.7854
t581 | 5.81 | -0.012976 | 3.0784 | 0.12729 | 0.017808 | 3.0796 | -1.5838 | -0.012975 | -0.99992 | 8.4181e-05 | 0.00082582 | 4.7381 | 4.739 |  |  | 0.7854 | -0.7854
t582 | 5.82 | 0.017808 | 3.0796 | -0.17469 | 0.048604 | 3.0779 | -1.553 | 0.017807 | -0.99984 | 0.00015856 | 0.0015555 | 4.7421 | 4.7436 |  |  | 0.7854 | -0.7854
t583 | 5.83 | 0.048604 | 3.0779 | -0.47662 | 0.079383 | 3.0731 | -1.5222 | 0.048585 | -0.99882 | 0.001181 | 0.011585 | 4.7367 | 4.7483 |  |  | 0.7854 | -0.7854
t584 | 5.84 | 0.079383 | 3.0731 | -0.77793 | 0.11011 | 3.0653 | -1.4914 | 0.0793 | -0.99685 | 0.0031492 | 0.030894 | 4.722 | 4.7529 |  |  | 0.7854 | -0.7854
t585 | 5.85 | 0.11011 | 3.0653 | -1.078 | 0.14077 | 3.0546 | -1.4607 | 0.10989 | -0.99394 | 0.0060565 | 0.059414 | 4.6981 | 4.7576 |  |  | 0.7854 | -0.7854
t586 | 5.86 | 0.14077 | 3.0546 | -1.3764 | 0.17131 | 3.0408 | -1.43 | 0.1403 | -0.99011 | 0.0098914 | 0.097035 | 4.6652 | 4.7622 |  |  | 0.7854 | -0.7854
t587 | 5.87 | 0.17131 | 3.0408 | -1.6724 | 0.20172 | 3.0241 | -1.3995 | 0.17048 | -0.98536 | 0.014638 | 0.1436 | 4.6232 | 4.7668 |  |  | 0.7854 | -0.7854
t588 | 5.88 | 0.20172 | 3.0241 | -1.9655 | 0.23196 | 3.0044 | -1.3691 | 0.20036 | -0.97972 | 0.020277 | 0.19892 | 4.5725 | 4.7714 |  |  | 0.7854 | -0.7854
t589 | 5.89 | 0.23196 | 3.0044 | -2.2552 | 0.26201 | 2.9819 | -1.3388 | 0.22989 | -0.97322 | 0.026783 | 0.26274 | 4.5132 | 4.776 |  |  | 0.7854 | -0.7854
t590 | 5.9 | 0.26201 | 2.9819 | -2.541 | 0.29182 | 2.9565 | -1.3088 | 0.25902 | -0.96587 | 0.034128 | 0.33479 | 4.4457 | 4.7805 |  |  | 0.7854 | -0.7854
t591 | 5.91 | 0.29182 | 2.9565 | -2.8223 | 0.32139 | 2.9282 | -1.279 | 0.2877 | -0.95772 | 0.042279 | 0.41476 | 4.3703 | 4.7851 |  |  | 0.7854 | -0.7854
t592 | 5.92 | 0.32139 | 2.9282 | -3.0988 | 0.35067 | 2.8972 | -1.2494 | 0.31588 | -0.9488 | 0.051202 | 0.5023 | 4.2873 | 4.7896 |  |  | 0.7854 | -0.7854
t593 | 5.93 | 0.35067 | 2.8972 | -3.37 | 0.37964 | 2.8635 | -1.2201 | 0.34353 | -0.93914 | 0.060858 | 0.59701 | 4.197 | 4.794 |  |  | 0.7854 | -0.7854
t594 | 5.94 | 0.37964 | 2.8635 | -3.6355 | 0.40828 | 2.8272 | -1.1912 | 0.37059 | -0.9288 | 0.071203 | 0.6985 | 4.0999 | 4.7984 |  |  | 0.7854 | -0.7854
t595 | 5.95 | 0.40828 | 2.8272 | -3.8949 | 0.43655 | 2.7882 | -1.1625 | 0.39703 | -0.91781 | 0.082195 | 0.80633 | 3.9965 | 4.8028 |  |  | 0.7854 | -0.7854
t596 | 5.96 | 0.43655 | 2.7882 | -4.1478 | 0.46443 | 2.7468 | -1.1342 | 0.42282 | -0.90622 | 0.093785 | 0.92003 | 3.8871 | 4.8072 |  |  | 0.7854 | -0.7854
t597 | 5.97 | 0.46443 | 2.7468 | -4.3941 | 0.4919 | 2.7028 | -1.1064 | 0.44792 | -0.89408 | 0.10592 | 1.0391 | 3.7723 | 4.8115 |  |  | 0.7854 | -0.7854
t598 | 5.98 | 0.4919 | 2.7028 | -4.6333 | 0.51893 | 2.6565 | -1.0789 | 0.4723 | -0.88144 | 0.11856 | 1.1631 | 3.6526 | 4.8157 |  |  | 0.7854 | -0.7854
t599 | 5.99 | 0.51893 | 2.6565 | -4.8653 | 0.54549 | 2.6078 | -1.0519 | 0.49595 | -0.86835 | 0.13165 | 1.2915 | 3.5285 | 4.8199 |  |  | 0.7854 | -0.7854
t600 | 6 | 0.54549 | 2.6078 | -5.0898 | 0.57157 | 2.5569 | -1.0253 | 0.51884 | -0.85487 | 0.14513 | 1.4237 | 3.4004 | 4.8241 |  |  | 0.7854 | -0.7854
t601 | 6.01 | 0.57157 | 2.5569 | -5.3068 | 0.59714 | 2.5039 | -0.99922 | 0.54096 | -0.84105 | 0.15895 | 1.5593 | 3.269 | 4.8282 |  |  | 0.7854 | -0.7854
t602 | 6.02 | 0.59714 | 2.5039 | -5.516 | 0.62218 | 2.4487 | -0.97365 | 0.56228 | -0.82695 | 0.17305 | 1.6977 | 3.1347 | 4.8323 |  |  | 0.7854 | -0.7854
t603 | 6.03 | 0.62218 | 2.4487 | -5.7173 | 0.64667 | 2.3915 | -0.94862 | 0.58281 | -0.81261 | 0.18739 | 1.8383 | 2.9981 | 4.8364 |  |  | 0.7854 | -0.7854
t604 | 6.04 | 0.64667 | 2.3915 | -5.9108 | 0.67058 | 2.3324 | -0.92413 | 0.60253 | -0.7981 | 0.2019 | 1.9807 | 2.8597 | 4.8404 |  |  | 0.7854 | -0.7854
t605 | 6.05 | 0.67058 | 2.3324 | -6.0964 | 0.69391 | 2.2715 | -0.90021 | 0.62144 | -0.78346 | 0.21654 | 2.1243 | 2.7201 | 4.8444 |  |  | 0.7854 | -0.7854
t606 | 6.06 | 0.69391 | 2.2715 | -6.2739 | 0.71662 | 2.2087 | -0.87689 | 0.63955 | -0.76875 | 0.23125 | 2.2685 | 2.5798 | 4.8483 |  |  | 0.7854 | -0.7854
t607 | 6.07 | 0.71662 | 2.2087 | -6.4436 | 0.73871 | 2.1443 | -0.85417 | 0.65684 | -0.75403 | 0.24597 | 2.413 | 2.4392 | 4.8522 |  |  | 0.7854 | -0.7854
t608 | 6.08 | 0.73871 | 2.1443 | -6.6054 | 0.76015 | 2.0782 | -0.83209 | 0.67333 | -0.73934 | 0.26066 | 2.5571 | 2.299 | 4.8561 |  |  | 0.7854 | -0.7854
t609 | 6.09 | 0.76015 | 2.0782 | -6.7594 | 0.78093 | 2.0106 | -0.81064 | 0.68903 | -0.72473 | 0.27527 | 2.7004 | 2.1595 | 4.8599 |  |  | 0.7854 | -0.7854
t610 | 6.1 | 0.78093 | 2.0106 | -6.9057 | 0.80104 | 1.9416 | -0.78986 | 0.70394 | -0.71026 | 0.28974 | 2.8424 | 2.0213 | 4.8637 |  |  | 0.7854 | -0.7854
t611 | 6.11 | 0.80104 | 1.9416 | -7.0444 | 0.82046 | 1.8711 | -0.76976 | 0.71808 | -0.69596 | 0.30404 | 2.9826 | 1.8849 | 4.8675 |  |  | 0.7854 | -0.7854
t612 | 6.12 | 0.82046 | 1.8711 | -7.1756 | 0.83917 | 1.7994 | -0.75034 | 0.73146 | -0.68189 | 0.31811 | 3.1207 | 1.7506 | 4.8713 |  |  | 0.7854 | -0.7854
t613 | 6.13 | 0.83917 | 1.7994 | -7.2995 | 0.85716 | 1.7264 | -0.73163 | 0.74409 | -0.66808 | 0.33192 | 3.2561 | 1.6189 | 4.875 |  |  | 0.7854 | -0.7854
t614 | 6.14 | 0.85716 | 1.7264 | -7.4162 | 0.87443 | 1.6522 | -0.71364 | 0.75599 | -0.65459 | 0.34541 | 3.3885 | 1.4902 | 4.8787 |  |  | 0.7854 | -0.7854
t615 | 6.15 | 0.87443 | 1.6522 | -7.526 | 0.89095 | 1.577 | -0.69637 | 0.76717 | -0.64144 | 0.35856 | 3.5175 | 1.3649 | 4.8824 |  |  | 0.7854 | -0.7854
t616 | 6.16 | 0.89095 | 1.577 | -7.6289 | 0.90672 | 1.5007 | -0.67985 | 0.77767 | -0.62868 | 0.37132 | 3.6427 | 1.2434 | 4.8861 |  |  | 0.7854 | -0.7854
t617 | 6.17 | 0.90672 | 1.5007 | -7.7252 | 0.92172 | 1.4234 | -0.66408 | 0.78748 | -0.61633 | 0.38367 | 3.7638 | 1.126 | 4.8898 |  |  | 0.7854 | -0.7854
t618 | 6.18 | 0.92172 | 1.4234 | -7.8151 | 0.93596 | 1.3453 | -0.64907 | 0.79664 | -0.60445 | 0.39555 | 3.8804 | 1.0131 | 4.8934 |  |  | 0.7854 | -0.7854
t619 | 6.19 | 0.93596 | 1.3453 | -7.8987 | 0.94941 | 1.2663 | -0.63484 | 0.80517 | -0.59305 | 0.40695 | 3.9922 | 0.90488 | 4.8971 |  |  | 0.7854 | -0.7854
t620 | 6.2 | 0.94941 | 1.2663 | -7.9762 | 0.96207 | 1.1865 | -0.62139 | 0.81307 | -0.58216 | 0.41784 | 4.099 | 0.80174 | 4.9007 |  |  | 0.7854 | -0.7854
t621 | 6.21 | 0.96207 | 1.1865 | -8.0479 | 0.97394 | 1.106 | -0.60872 | 0.82038 | -0.57182 | 0.42818 | 4.2004 | 0.70392 | 4.9044 |  |  | 0.7854 | -0.7854
t622 | 6.22 | 0.97394 | 1.106 | -8.1139 | 0.985 | 1.0249 | -0.59686 | 0.82711 | -0.56205 | 0.43795 | 4.2963 | 0.61167 | 4.908 |  |  | 0.7854 | -0.7854
t623 | 6.23 | 0.985 | 1.0249 | -8.1744 | 0.99525 | 0.94316 | -0.5858 | 0.83327 | -0.55286 | 0.44714 | 4.3864 | 0.52521 | 4.9116 |  |  | 0.7854 | -0.7854
t624 | 6.24 | 0.99525 | 0.94316 | -8.2296 | 1.0047 | 0.86086 | -0.57555 | 0.83889 | -0.54429 | 0.45571 | 4.4705 | 0.44478 | 4.9152 |  |  | 0.7854 | -0.7854
t625 | 6.25 | 1.0047 | 0.86086 | -8.2795 | 1.0133 | 0.77807 | -0.56612 | 0.84399 | -0.53636 | 0.46364 | 4.5483 | 0.37054 | 4.9189 |  |  | 0.7854 | -0.7854
t626 | 6.26 | 1.0133 | 0.77807 | -8.3245 | 1.0211 | 0.69482 | -0.55751 | 0.84858 | -0.52907 | 0.47093 | 4.6198 | 0.3027 | 4.9225 |  |  | 0.7854 | -0.7854
t627 | 6.27 | 1.0211 | 0.69482 | -8.3647 | 1.028 | 0.61118 | -0.54973 | 0.85267 | -0.52245 | 0.47755 | 4.6847 | 0.24139 | 4.9261 |  |  | 0.7854 | -0.7854
t628 | 6.28 | 1.028 | 0.61118 | -8.4001 | 1.0341 | 0.52718 | -0.54278 | 0.85628 | -0.51652 | 0.48348 | 4.743 | 0.18677 | 4.9297 |  |  | 0.7854 | -0.7854
t629 | 6.29 | 1.0341 | 0.52718 | -8.4309 | 1.0394 | 0.44287 | -0.53667 | 0.85942 | -0.51127 | 0.48873 | 4.7944 | 0.13896 | 4.9334 |  |  | 0.7854 | -0.7854
t630 | 6.3 | 1.0394 | 0.44287 | -8.4572 | 1.0438 | 0.3583 | -0.5314 | 0.8621 | -0.50674 | 0.49326 | 4.8389 | 0.098066 | 4.937 |  |  | 0.7854 | -0.7854
t631 | 6.31 | 1.0438 | 0.3583 | -8.4791 | 1.0474 | 0.2735 | -0.52697 | 0.86434 | -0.50291 | 0.49709 | 4.8764 | 0.064188 | 4.9406 |  |  | 0.7854 | -0.7854
t632 | 6.32 | 1.0474 | 0.2735 | -8.4968 | 1.0501 | 0.18854 | -0.52338 | 0.86613 | -0.49981 | 0.50019 | 4.9068 | 0.037402 | 4.9442 |  |  | 0.7854 | -0.7854
t633 | 6.33 | 1.0501 | 0.18854 | -8.5101 | 1.052 | 0.10343 | -0.52065 | 0.8675 | -0.49744 | 0.50256 | 4.9301 | 0.017773 | 4.9479 |  |  | 0.7854 | -0.7854
t634 | 6.34 | 1.052 | 0.10343 | -8.5193 | 1.0531 | 0.018242 | -0.51876 | 0.86843 | -0.49581 | 0.50419 | 4.9461 | 0.0053494 | 4.9515 |  |  | 0.7854 | -0.7854
t635 | 6.35 | 1.0531 | 0.018242 | -8.5244 | 1.0532 | -0.067002 | -0.51773 | 0.86895 | -0.49491 | 0.50509 | 4.955 | 0.00016638 | 4.9551 |  |  | 0.7854 | -0.7854
t636 | 6.36 | 1.0532 | -0.067002 | -8.5252 | 1.0526 | -0.15225 | -0.51755 | 0.86904 | -0.49475 | 0.50525 | 4.9565 | 0.0022446 | 4.9588 |  |  | 0.7854 | -0.7854
t637 | 6.37 | 1.0526 | -0.15225 | -8.522 | 1.0511 | -0.23747 | -0.51822 | 0.8687 | -0.49533 | 0.50467 | 4.9508 | 0.011591 | 4.9624 |  |  | 0.7854 | -0.7854
t638 | 6.38 | 1.0511 | -0.23747 | -8.5146 | 1.0487 | -0.32262 | -0.51974 | 0.86795 | -0.49665 | 0.50335 | 4.9378 | 0.028197 | 4.966 |  |  | 0.7854 | -0.7854
t639 | 6.39 | 1.0487 | -0.32262 | -8.503 | 1.0455 | -0.40765 | -0.52211 | 0.86677 | -0.49871 | 0.50129 | 4.9176 | 0.052042 | 4.9697 |  |  | 0.7854 | -0.7854
t640 | 6.4 | 1.0455 | -0.40765 | -8.4872 | 1.0414 | -0.49252 | -0.52534 | 0.86515 | -0.50151 | 0.49849 | 4.8902 | 0.083089 | 4.9733 |  |  | 0.7854 | -0.7854
t641 | 6.41 | 1.0414 | -0.49252 | -8.467 | 1.0365 | -0.57719 | -0.52942 | 0.8631 | -0.50503 | 0.49497 | 4.8557 | 0.12129 | 4.9769 |  |  | 0.7854 | -0.7854
t642 | 6.42 | 1.0365 | -0.57719 | -8.4425 | 1.0307 | -0.66162 | -0.53434 | 0.8606 | -0.50927 | 0.49073 | 4.814 | 0.16658 | 4.9806 |  |  | 0.7854 | -0.7854
t643 | 6.43 | 1.0307 | -0.66162 | -8.4135 | 1.0241 | -0.74575 | -0.54011 | 0.85765 | -0.51423 | 0.48577 | 4.7654 | 0.21887 | 4.9842 |  |  | 0.7854 | -0.7854
t644 | 6.44 | 1.0241 | -0.74575 | -8.38 | 1.0166 | -0.82955 | -0.54673 | 0.85423 | -0.5199 | 0.4801 | 4.7098 | 0.27807 | 4.9879 |  |  | 0.7854 | -0.7854
t645 | 6.45 | 1.0166 | -0.82955 | -8.3417 | 1.0083 | -0.91297 | -0.55419 | 0.85033 | -0.52625 | 0.47375 | 4.6475 | 0.34408 | 4.9915 |  |  | 0.7854 | -0.7854
t646 | 6.46 | 1.0083 | -0.91297 | -8.2986 | 0.99918 | -0.99596 | -0.56248 | 0.84593 | -0.53329 | 0.46671 | 4.5784 | 0.41676 | 4.9952 |  |  | 0.7854 | -0.7854
t647 | 6.47 | 0.99918 | -0.99596 | -8.2505 | 0.98922 | -1.0785 | -0.57161 | 0.84103 | -0.54099 | 0.45901 | 4.5029 | 0.49596 | 4.9989 |  |  | 0.7854 | -0.7854
t648 | 6.48 | 0.98922 | -1.0785 | -8.1972 | 0.97844 | -1.1604 | -0.58157 | 0.8356 | -0.54934 | 0.45066 | 4.421 | 0.58154 | 5.0025 |  |  | 0.7854 | -0.7854
t649 | 6.49 | 0.97844 | -1.1604 | -8.1386 | 0.96684 | -1.2418 | -0.59236 | 0.82963 | -0.55832 | 0.44168 | 4.3329 | 0.6733 | 5.0062 |  |  | 0.7854 | -0.7854
t650 | 6.5 | 0.96684 | -1.2418 | -8.0745 | 0.95442 | -1.3226 | -0.60396 | 0.82309 | -0.56791 | 0.43209 | 4.2388 | 0.77106 | 5.0099 |  |  | 0.7854 | -0.7854
t651 | 6.51 | 0.95442 | -1.3226 | -8.0047 | 0.94119 | -1.4026 | -0.61638 | 0.81598 | -0.57808 | 0.42192 | 4.139 | 0.87459 | 5.0136 |  |  | 0.7854 | -0.7854
t652 | 6.52 | 0.94119 | -1.4026 | -7.929 | 0.92717 | -1.4819 | -0.6296 | 0.80826 | -0.58883 | 0.41117 | 4.0336 | 0.98366 | 5.0173 |  |  | 0.7854 | -0.7854
t653 | 6.53 | 0.92717 | -1.4819 | -7.8472 | 0.91235 | -1.5604 | -0.64363 | 0.79992 | -0.6001 | 0.3999 | 3.923 | 1.098 | 5.021 |  |  | 0.7854 | -0.7854
t654 | 6.54 | 0.91235 | -1.5604 | -7.7591 | 0.89674 | -1.638 | -0.65845 | 0.79094 | -0.61189 | 0.38811 | 3.8073 | 1.2174 | 5.0247 |  |  | 0.7854 | -0.7854
t655 | 6.55 | 0.89674 | -1.638 | -7.6645 | 0.88036 | -1.7146 | -0.67405 | 0.7813 | -0.62416 | 0.37584 | 3.687 | 1.3415 | 5.0285 |  |  | 0.7854 | -0.7854
t656 | 6.56 | 0.88036 | -1.7146 | -7.5632 | 0.86322 | -1.7902 | -0.69043 | 0.77097 | -0.63687 | 0.36313 | 3.5623 | 1.4699 | 5.0322 |  |  | 0.7854 | -0.7854
t657 | 6.57 | 0.86322 | -1.7902 | -7.455 | 0.84531 | -1.8648 | -0.70758 | 0.75994 | -0.65 | 0.35 | 3.4335 | 1.6025 | 5.036 |  |  | 0.7854 | -0.7854
t658 | 6.58 | 0.84531 | -1.8648 | -7.3396 | 0.82667 | -1.9382 | -0.72548 | 0.74818 | -0.6635 | 0.3365 | 3.3011 | 1.7387 | 5.0398 |  |  | 0.7854 | -0.7854
t659 | 6.59 | 0.82667 | -1.9382 | -7.217 | 0.80728 | -2.0104 | -0.74413 | 0.73568 | -0.67733 | 0.32267 | 3.1654 | 1.8783 | 5.0437 |  |  | 0.7854 | -0.7854
t660 | 6.6 | 0.80728 | -2.0104 | -7.0869 | 0.78718 | -2.0812 | -0.76351 | 0.72241 | -0.69146 | 0.30854 | 3.0268 | 2.0208 | 5.0475 |  |  | 0.7854 | -0.7854
t661 | 6.61 | 0.78718 | -2.0812 | -6.9491 | 0.76637 | -2.1507 | -0.78362 | 0.70837 | -0.70585 | 0.29415 | 2.8857 | 2.1658 | 5.0514 |  |  | 0.7854 | -0.7854
t662 | 6.62 | 0.76637 | -2.1507 | -6.8035 | 0.74486 | -2.2188 | -0.80443 | 0.69352 | -0.72043 | 0.27957 | 2.7425 | 2.3128 | 5.0553 |  |  | 0.7854 | -0.7854
t663 | 6.63 | 0.74486 | -2.2188 | -6.6499 | 0.72267 | -2.2853 | -0.82593 | 0.67787 | -0.73518 | 0.26482 | 2.5979 | 2.4614 | 5.0593 |  |  | 0.7854 | -0.7854
t664 | 6.64 | 0.72267 | -2.2853 | -6.4883 | 0.69982 | -2.3501 | -0.84812 | 0.66139 | -0.75004 | 0.24996 | 2.4521 | 2.6112 | 5.0633 |  |  | 0.7854 | -0.7854
t665 | 6.65 | 0.69982 | -2.3501 | -6.3184 | 0.67632 | -2.4133 | -0.87098 | 0.64408 | -0.76496 | 0.23504 | 2.3058 | 2.7616 | 5.0673 |  |  | 0.7854 | -0.7854
t666 | 6.66 | 0.67632 | -2.4133 | -6.1403 | 0.65219 | -2.4747 | -0.89448 | 0.62593 | -0.77988 | 0.22012 | 2.1594 | 2.9121 | 5.0714 |  |  | 0.7854 | -0.7854
t667 | 6.67 | 0.65219 | -2.4747 | -5.9539 | 0.62744 | -2.5343 | -0.91861 | 0.60693 | -0.79476 | 0.20524 | 2.0134 | 3.0621 | 5.0755 |  |  | 0.7854 | -0.7854
t668 | 6.68 | 0.62744 | -2.5343 | -5.7592 | 0.6021 | -2.5919 | -0.94336 | 0.58707 | -0.80953 | 0.19047 | 1.8685 | 3.2112 | 5.0797 |  |  | 0.7854 | -0.7854
t669 | 6.69 | 0.6021 | -2.5919 | -5.5561 | 0.57618 | -2.6474 | -0.9687 | 0.56637 | -0.82415 | 0.17585 | 1.7251 | 3.3589 | 5.0839 |  |  | 0.7854 | -0.7854
t670 | 6.7 | 0.57618 | -2.6474 | -5.3447 | 0.5497 | -2.7009 | -0.99462 | 0.54482 | -0.83855 | 0.16145 | 1.5838 | 3.5044 | 5.0882 |  |  | 0.7854 | -0.7854
t671 | 6.71 | 0.5497 | -2.7009 | -5.1251 | 0.5227 | -2.7521 | -1.0211 | 0.52243 | -0.85268 | 0.14732 | 1.4452 | 3.6473 | 5.0925 |  |  | 0.7854 | -0.7854
t672 | 6.72 | 0.5227 | -2.7521 | -4.8973 | 0.49517 | -2.8011 | -1.0481 | 0.49922 | -0.86648 | 0.13352 | 1.3099 | 3.7871 | 5.0969 |  |  | 0.7854 | -0.7854
t673 | 6.73 | 0.49517 | -2.8011 | -4.6616 | 0.46716 | -2.8477 | -1.0756 | 0.47519 | -0.87989 | 0.12011 | 1.1783 | 3.923 | 5.1014 |  |  | 0.7854 | -0.7854
t674 | 6.74 | 0.46716 | -2.8477 | -4.418 | 0.43869 | -2.8919 | -1.1036 | 0.45036 | -0.89285 | 0.10715 | 1.0511 | 4.0547 | 5.1059 |  |  | 0.7854 | -0.7854
t675 | 6.75 | 0.43869 | -2.8919 | -4.1668 | 0.40977 | -2.9336 | -1.1321 | 0.42475 | -0.90531 | 0.09469 | 0.92891 | 4.1815 | 5.1104 |  |  | 0.7854 | -0.7854
t676 | 6.76 | 0.40977 | -2.9336 | -3.9083 | 0.38043 | -2.9726 | -1.161 | 0.3984 | -0.91721 | 0.082787 | 0.81214 | 4.3029 | 5.115 |  |  | 0.7854 | -0.7854
t677 | 6.77 | 0.38043 | -2.9726 | -3.6427 | 0.35071 | -3.0091 | -1.1904 | 0.37132 | -0.9285 | 0.071496 | 0.70137 | 4.4183 | 5.1196 |  |  | 0.7854 | -0.7854
t678 | 6.78 | 0.35071 | -3.0091 | -3.3703 | 0.32062 | -3.0428 | -1.2201 | 0.34356 | -0.93913 | 0.06087 | 0.59713 | 4.5272 | 5.1244 |  |  | 0.7854 | -0.7854
t679 | 6.79 | 0.32062 | -3.0428 | -3.0916 | 0.29019 | -3.0737 | -1.2502 | 0.31515 | -0.94904 | 0.050958 | 0.4999 | 4.6292 | 5.1291 |  |  | 0.7854 | -0.7854
t680 | 6.8 | 0.29019 | -3.0737 | -2.807 | 0.25945 | -3.1017 | -1.2806 | 0.28613 | -0.95819 | 0.04181 | 0.41015 | 4.7238 | 5.1339 |  |  | 0.7854 | -0.7854
t681 | 6.81 | 0.25945 | -3.1017 | -2.5168 | 0.22843 | -3.1269 | -1.3113 | 0.25655 | -0.96653 | 0.033469 | 0.32833 | 4.8104 | 5.1388 |  |  | 0.7854 | -0.7854
t682 | 6.82 | 0.22843 | -3.1269 | -2.2215 | 0.19716 | -3.1491 | -1.3424 | 0.22645 | -0.97402 | 0.025978 | 0.25484 | 4.8888 | 5.1436 |  |  | 0.7854 | -0.7854
t683 | 6.83 | 0.19716 | -3.1491 | -1.9217 | 0.16567 | -3.1683 | -1.3736 | 0.19589 | -0.98063 | 0.019374 | 0.19006 | 4.9585 | 5.1486 |  |  | 0.7854 | -0.7854
t684 | 6.84 | 0.16567 | -3.1683 | -1.6178 | 0.13399 | -3.1845 | -1.4051 | 0.16492 | -0.98631 | 0.013692 | 0.13432 | 5.0192 | 5.1535 |  |  | 0.7854 | -0.7854
t685 | 6.85 | 0.13399 | -3.1845 | -1.3105 | 0.10214 | -3.1976 | -1.4368 | 0.13359 | -0.99104 | 0.0089632 | 0.087929 | 5.0706 | 5.1585 |  |  | 0.7854 | -0.7854
t686 | 6.86 | 0.10214 | -3.1976 | -1.0003 | 0.070168 | -3.2076 | -1.4687 | 0.10197 | -0.99479 | 0.0052122 | 0.051131 | 5.1124 | 5.1636 |  |  | 0.7854 | -0.7854
t687 | 6.87 | 0.070168 | -3.2076 | -0.68778 | 0.038091 | -3.2145 | -1.5006 | 0.07011 | -0.99754 | 0.0024607 | 0.02414 | 5.1445 | 5.1686 |  |  | 0.7854 | -0.7854
t688 | 6.88 | 0.038091 | -3.2145 | -0.37359 | 0.0059463 | -3.2182 | -1.5327 | 0.038082 | -0.99927 | 0.00072539 | 0.0071161 | 5.1665 | 5.1737 |  |  | 0.7854 | -0.7854
t689 | 6.89 | 0.0059463 | -3.2182 | -0.058333 | -0.026236 | -3.2188 | -1.5649 | 0.0059463 | -0.99998 | 1.7679e-05 | 0.00017343 | 5.1786 | 5.1787 |  |  | 0.7854 | -0.7854
t690 | 6.9 | -0.026236 | -3.2188 | 0.25735 | -0.058424 | -3.2163 | -1.597 | -0.026233 | -0.99966 | 0.00034415 | 0.0033761 | 5.1804 | 5.1838 |  |  | 0.7854 | -0.7854
t691 | 6.91 | -0.058424 | -3.2163 | 0.57282 | -0.090587 | -3.2105 | -1.6292 | -0.058391 | -0.99829 | 0.0017062 | 0.016738 | 5.1722 | 5.1889 |  |  | 0.7854 | -0.7854
t692 | 6.92 | -0.090587 | -3.2105 | 0.88744 | -0.12269 | -3.2017 | -1.6614 | -0.090463 | -0.9959 | 0.0041002 | 0.040223 | 5.1538 | 5.194 |  |  | 0.7854 | -0.7854
t693 | 6.93 | -0.12269 | -3.2017 | 1.2006 | -0.15471 | -3.1896 | -1.6935 | -0.12238 | -0.99248 | 0.0075173 | 0.073744 | 5.1253 | 5.199 |  |  | 0.7854 | -0.7854
t694 | 6.94 | -0.15471 | -3.1896 | 1.5116 | -0.18661 | -3.1745 | -1.7255 | -0.15409 | -0.98806 | 0.011944 | 0.11717 | 5.0869 | 5.2041 |  |  | 0.7854 | -0.7854
t695 | 6.95 | -0.18661 | -3.1745 | 1.82 | -0.21835 | -3.1563 | -1.7574 | -0.18552 | -0.98264 | 0.01736 | 0.1703 | 5.0388 | 5.2091 |  |  | 0.7854 | -0.7854
t696 | 6.96 | -0.21835 | -3.1563 | 2.125 | -0.24991 | -3.1351 | -1.7891 | -0.21662 | -0.97626 | 0.023744 | 0.23293 | 4.9812 | 5.2141 |  |  | 0.7854 | -0.7854
t697 | 6.97 | -0.24991 | -3.1351 | 2.4262 | -0.28126 | -3.1108 | -1.8207 | -0.24732 | -0.96893 | 0.031066 | 0.30476 | 4.9144 | 5.2191 |  |  | 0.7854 | -0.7854
t698 | 6.98 | -0.28126 | -3.1108 | 2.723 | -0.31237 | -3.0836 | -1.8521 | -0.27757 | -0.96071 | 0.039295 | 0.38548 | 4.8386 | 5.2241 |  |  | 0.7854 | -0.7854
t699 | 6.99 | -0.31237 | -3.0836 | 3.0148 | -0.34321 | -3.0534 | -1.8832 | -0.30732 | -0.95161 | 0.048393 | 0.47474 | 4.7543 | 5.229 |  |  | 0.7854 | -0.7854
t700 | 7 | -0.34321 | -3.0534 | 3.3012 | -0.37374 | -3.0204 | -1.914 | -0.33651 | -0.94168 | 0.05832 | 0.57212 | 4.6618 | 5.2339 |  |  | 0.7854 | -0.7854
t701 | 7.01 | -0.37374 | -3.0204 | 3.5817 | -0.40395 | -2.9846 | -1.9445 | -0.3651 | -0.93097 | 0.069033 | 0.67721 | 4.5615 | 5.2387 |  |  | 0.7854 | -0.7854
t702 | 7.02 | -0.40395 | -2.9846 | 3.8558 | -0.43379 | -2.9461 | -1.9747 | -0.39305 | -0.91952 | 0.080483 | 0.78954 | 4.454 | 5.2435 |  |  | 0.7854 | -0.7854
t703 | 7.03 | -0.43379 | -2.9461 | 4.1233 | -0.46325 | -2.9048 | -2.0046 | -0.42032 | -0.90738 | 0.092622 | 0.90863 | 4.3396 | 5.2482 |  |  | 0.7854 | -0.7854
t704 | 7.04 | -0.46325 | -2.9048 | 4.3837 | -0.4923 | -2.861 | -2.0341 | -0.44686 | -0.8946 | 0.1054 | 1.0339 | 4.219 | 5.2529 |  |  | 0.7854 | -0.7854
t705 | 7.05 | -0.4923 | -2.861 | 4.6368 | -0.52091 | -2.8146 | -2.0631 | -0.47266 | -0.88125 | 0.11875 | 1.165 | 4.0926 | 5.2576 |  |  | 0.7854 | -0.7854
t706 | 7.06 | -0.52091 | -2.8146 | 4.8822 | -0.54906 | -2.7658 | -2.0917 | -0.49767 | -0.86737 | 0.13263 | 1.3011 | 3.961 | 5.2622 |  |  | 0.7854 | -0.7854
t707 | 7.07 | -0.54906 | -2.7658 | 5.1197 | -0.57672 | -2.7146 | -2.1199 | -0.52188 | -0.85302 | 0.14698 | 1.4419 | 3.8248 | 5.2667 |  |  | 0.7854 | -0.7854
t708 | 7.08 | -0.57672 | -2.7146 | 5.3491 | -0.60386 | -2.6611 | -2.1475 | -0.54527 | -0.83826 | 0.16174 | 1.5867 | 3.6845 | 5.2712 |  |  | 0.7854 | -0.7854
t709 | 7.09 | -0.60386 | -2.6611 | 5.5704 | -0.63047 | -2.6054 | -2.1747 | -0.56783 | -0.82315 | 0.17685 | 1.7349 | 3.5407 | 5.2757 |  |  | 0.7854 | -0.7854
t710 | 7.1 | -0.63047 | -2.6054 | 5.7833 | -0.65653 | -2.5476 | -2.2013 | -0.58953 | -0.80775 | 0.19225 | 1.886 | 3.3941 | 5.2801 |  |  | 0.7854 | -0.7854
t711 | 7.11 | -0.65653 | -2.5476 | 5.9877 | -0.682 | -2.4877 | -2.2273 | -0.61037 | -0.79212 | 0.20788 | 2.0393 | 3.2451 | 5.2844 |  |  | 0.7854 | -0.7854
t712 | 7.12 | -0.682 | -2.4877 | 6.1837 | -0.70688 | -2.4259 | -2.2528 | -0.63035 | -0.77631 | 0.22369 | 2.1944 | 3.0943 | 5.2887 |  |  | 0.7854 | -0.7854
t713 | 7.13 | -0.70688 | -2.4259 | 6.3713 | -0.73114 | -2.3621 | -2.2777 | -0.64946 | -0.76039 | 0.23961 | 2.3506 | 2.9424 | 5.293 |  |  | 0.7854 | -0.7854
t714 | 7.14 | -0.73114 | -2.3621 | 6.5503 | -0.75476 | -2.2966 | -2.3019 | -0.66772 | -0.74441 | 0.25559 | 2.5073 | 2.7899 | 5.2972 |  |  | 0.7854 | -0.7854
t715 | 7.15 | -0.75476 | -2.2966 | 6.721 | -0.77773 | -2.2294 | -2.3256 | -0.68511 | -0.72844 | 0.27156 | 2.664 | 2.6373 | 5.3013 |  |  | 0.7854 | -0.7854
t716 | 7.16 | -0.77773 | -2.2294 | 6.8833 | -0.80002 | -2.1606 | -2.3485 | -0.70166 | -0.71251 | 0.28749 | 2.8203 | 2.4852 | 5.3055 |  |  | 0.7854 | -0.7854
t717 | 7.17 | -0.80002 | -2.1606 | 7.0374 | -0.82163 | -2.0902 | -2.3708 | -0.71737 | -0.69669 | 0.30331 | 2.9755 | 2.3341 | 5.3096 |  |  | 0.7854 | -0.7854
t718 | 7.18 | -0.82163 | -2.0902 | 7.1834 | -0.84253 | -2.0184 | -2.3924 | -0.73225 | -0.68103 | 0.31897 | 3.1291 | 2.1845 | 5.3136 |  |  | 0.7854 | -0.7854
t719 | 7.19 | -0.84253 | -2.0184 | 7.3215 | -0.86271 | -1.9452 | -2.4133 | -0.74633 | -0.66558 | 0.33442 | 3.2807 | 2.037 | 5.3176 |  |  | 0.7854 | -0.7854
t720 | 7.2 | -0.86271 | -1.9452 | 7.4518 | -0.88217 | -1.8707 | -2.4335 | -0.75961 | -0.65038 | 0.34962 | 3.4298 | 1.8919 | 5.3216 |  |  | 0.7854 | -0.7854
t721 | 7.21 | -0.88217 | -1.8707 | 7.5745 | -0.90087 | -1.7949 | -2.453 | -0.77212 | -0.63548 | 0.36452 | 3.5759 | 1.7497 | 5.3256 |  |  | 0.7854 | -0.7854
t722 | 7.22 | -0.90087 | -1.7949 | 7.6897 | -0.91882 | -1.718 | -2.4717 | -0.78387 | -0.62093 | 0.37907 | 3.7187 | 1.6109 | 5.3296 |  |  | 0.7854 | -0.7854
t723 | 7.23 | -0.91882 | -1.718 | 7.7978 | -0.936 | -1.64 | -2.4896 | -0.79489 | -0.60676 | 0.39324 | 3.8577 | 1.4758 | 5.3335 |  |  | 0.7854 | -0.7854
t724 | 7.24 | -0.936 | -1.64 | 7.8989 | -0.9524 | -1.561 | -2.5068 | -0.80519 | -0.59301 | 0.40699 | 3.9925 | 1.3449 | 5.3374 |  |  | 0.7854 | -0.7854
t725 | 7.25 | -0.9524 | -1.561 | 7.9933 | -0.96801 | -1.4811 | -2.5232 | -0.81481 | -0.57973 | 0.42027 | 4.1229 | 1.2184 | 5.3413 |  |  | 0.7854 | -0.7854
t726 | 7.26 | -0.96801 | -1.4811 | 8.0811 | -0.98282 | -1.4003 | -2.5388 | -0.82376 | -0.56694 | 0.43306 | 4.2483 | 1.0969 | 5.3452 |  |  | 0.7854 | -0.7854
t727 | 7.27 | -0.98282 | -1.4003 | 8.1626 | -0.99683 | -1.3187 | -2.5536 | -0.83207 | -0.55468 | 0.44532 | 4.3686 | 0.98043 | 5.3491 |  |  | 0.7854 | -0.7854
t728 | 7.28 | -0.99683 | -1.3187 | 8.238 | -1.01 | -1.2363 | -2.5676 | -0.83975 | -0.54297 | 0.45703 | 4.4835 | 0.86946 | 5.3529 |  |  | 0.7854 | -0.7854
t729 | 7.29 | -1.01 | -1.2363 | 8.3075 | -1.0224 | -1.1532 | -2.5808 | -0.84684 | -0.53185 | 0.46815 | 4.5926 | 0.76422 | 5.3568 |  |  | 0.7854 | -0.7854
t730 | 7.3 | -1.0224 | -1.1532 | 8.3714 | -1.0339 | -1.0695 | -2.5932 | -0.85335 | -0.52134 | 0.47866 | 4.6957 | 0.66496 | 5.3606 |  |  | 0.7854 | -0.7854
t731 | 7.31 | -1.0339 | -1.0695 | 8.4298 | -1.0446 | -0.98521 | -2.6047 | -0.8593 | -0.51146 | 0.48854 | 4.7925 | 0.57193 | 5.3645 |  |  | 0.7854 | -0.7854
t732 | 7.32 | -1.0446 | -0.98521 | 8.483 | -1.0545 | -0.90038 | -2.6154 | -0.86473 | -0.50225 | 0.49775 | 4.883 | 0.48532 | 5.3683 |  |  | 0.7854 | -0.7854
t733 | 7.33 | -1.0545 | -0.90038 | 8.5311 | -1.0635 | -0.81507 | -2.6253 | -0.86963 | -0.4937 | 0.5063 | 4.9668 | 0.40535 | 5.3721 |  |  | 0.7854 | -0.7854
t734 | 7.34 | -1.0635 | -0.81507 | 8.5743 | -1.0716 | -0.72933 | -2.6343 | -0.87404 | -0.48585 | 0.51415 | 5.0438 | 0.33217 | 5.376 |  |  | 0.7854 | -0.7854
t735 | 7.35 | -1.0716 | -0.72933 | 8.6129 | -1.0789 | -0.6432 | -2.6424 | -0.87797 | -0.47871 | 0.52129 | 5.1138 | 0.26596 | 5.3798 |  |  | 0.7854 | -0.7854
t736 | 7.36 | -1.0789 | -0.6432 | 8.6469 | -1.0853 | -0.55673 | -2.6497 | -0.88144 | -0.4723 | 0.5277 | 5.1768 | 0.20685 | 5.3836 |  |  | 0.7854 | -0.7854
t737 | 7.37 | -1.0853 | -0.55673 | 8.6766 | -1.0909 | -0.46997 | -2.6561 | -0.88446 | -0.46662 | 0.53338 | 5.2325 | 0.15497 | 5.3875 |  |  | 0.7854 | -0.7854
t738 | 7.38 | -1.0909 | -0.46997 | 8.7019 | -1.0956 | -0.38295 | -2.6617 | -0.88704 | -0.46169 | 0.53831 | 5.2809 | 0.11043 | 5.3913 |  |  | 0.7854 | -0.7854
t739 | 7.39 | -1.0956 | -0.38295 | 8.7231 | -1.0994 | -0.29572 | -2.6664 | -0.8892 | -0.45751 | 0.54249 | 5.3218 | 0.073324 | 5.3951 |  |  | 0.7854 | -0.7854
t740 | 7.4 | -1.0994 | -0.29572 | 8.7402 | -1.1024 | -0.20831 | -2.6702 | -0.89095 | -0.4541 | 0.5459 | 5.3553 | 0.043724 | 5.399 |  |  | 0.7854 | -0.7854
t741 | 7.41 | -1.1024 | -0.20831 | 8.7533 | -1.1045 | -0.12078 | -2.6732 | -0.89229 | -0.45147 | 0.54853 | 5.3811 | 0.021697 | 5.4028 |  |  | 0.7854 | -0.7854
t742 | 7.42 | -1.1045 | -0.12078 | 8.7626 | -1.1057 | -0.033154 | -2.6753 | -0.89323 | -0.44961 | 0.55039 | 5.3994 | 0.0072939 | 5.4067 |  |  | 0.7854 | -0.7854
t743 | 7.43 | -1.1057 | -0.033154 | 8.7679 | -1.106 | 0.054525 | -2.6765 | -0.89377 | -0.44853 | 0.55147 | 5.4099 | 0.00054959 | 5.4105 |  |  | 0.7854 | -0.7854
t744 | 7.44 | -1.106 | 0.054525 | 8.7693 | -1.1055 | 0.14222 | -2.6768 | -0.89392 | -0.44823 | 0.55177 | 5.4129 | 0.0014865 | 5.4143 |  |  | 0.7854 | -0.7854
t745 | 7.45 | -1.1055 | 0.14222 | 8.7669 | -1.104 | 0.22989 | -2.6763 | -0.89367 | -0.44872 | 0.55128 | 5.4081 | 0.010113 | 5.4182 |  |  | 0.7854 | -0.7854
t746 | 7.46 | -1.104 | 0.22989 | 8.7607 | -1.1017 | 0.31749 | -2.6748 | -0.89303 | -0.44999 | 0.55001 | 5.3956 | 0.026424 | 5.422 |  |  | 0.7854 | -0.7854
t747 | 7.47 | -1.1017 | 0.31749 | 8.7505 | -1.0986 | 0.405 | -2.6725 | -0.892 | -0.45204 | 0.54796 | 5.3755 | 0.050401 | 5.4259 |  |  | 0.7854 | -0.7854
t748 | 7.48 | -1.0986 | 0.405 | 8.7364 | -1.0945 | 0.49236 | -2.6694 | -0.89056 | -0.45487 | 0.54513 | 5.3477 | 0.082012 | 5.4297 |  |  | 0.7854 | -0.7854
t749 | 7.49 | -1.0945 | 0.49236 | 8.7182 | -1.0896 | 0.57955 | -2.6653 | -0.88871 | -0.45847 | 0.54153 | 5.3124 | 0.12121 | 5.4336 |  |  | 0.7854 | -0.7854
t750 | 7.5 | -1.0896 | 0.57955 | 8.696 | -1.0838 | 0.6665 | -2.6604 | -0.88644 | -0.46284 | 0.53716 | 5.2695 | 0.16794 | 5.4374 |  |  | 0.7854 | -0.7854
t751 | 7.51 | -1.0838 | 0.6665 | 8.6695 | -1.0771 | 0.7532 | -2.6546 | -0.88374 | -0.46797 | 0.53203 | 5.2192 | 0.22211 | 5.4413 |  |  | 0.7854 | -0.7854
t752 | 7.52 | -1.0771 | 0.7532 | 8.6387 | -1.0696 | 0.83959 | -2.6479 | -0.8806 | -0.47385 | 0.52615 | 5.1615 | 0.28366 | 5.4452 |  |  | 0.7854 | -0.7854
t753 | 7.53 | -1.0696 | 0.83959 | 8.6035 | -1.0612 | 0.92562 | -2.6404 | -0.87701 | -0.48047 | 0.51953 | 5.0966 | 0.35245 | 5.449 |  |  | 0.7854 | -0.7854
t754 | 7.54 | -1.0612 | 0.92562 | 8.5636 | -1.052 | 1.0113 | -2.632 | -0.87295 | -0.48782 | 0.51218 | 5.0245 | 0.42839 | 5.4529 |  |  | 0.7854 | -0.7854
t755 | 7.55 | -1.052 | 1.0113 | 8.5189 | -1.0418 | 1.0964 | -2.6227 | -0.86839 | -0.49588 | 0.50412 | 4.9454 | 0.51132 | 5.4568 |  |  | 0.7854 | -0.7854
t756 | 7.56 | -1.0418 | 1.0964 | 8.4693 | -1.0309 | 1.1811 | -2.6126 | -0.86333 | -0.50463 | 0.49537 | 4.8595 | 0.6011 | 5.4606 |  |  | 0.7854 | -0.7854
t757 | 7.57 | -1.0309 | 1.1811 | 8.4145 | -1.0191 | 1.2653 | -2.6017 | -0.85775 | -0.51407 | 0.48593 | 4.767 | 0.69755 | 5.4645 |  |  | 0.7854 | -0.7854
t758 | 7.58 | -1.0191 | 1.2653 | 8.3544 | -1.0064 | 1.3488 | -2.5899 | -0.85162 | -0.52416 | 0.47584 | 4.668 | 0.80047 | 5.4684 |  |  | 0.7854 | -0.7854
t759 | 7.59 | -1.0064 | 1.3488 | 8.2886 | -0.99292 | 1.4317 | -2.5772 | -0.84492 | -0.5349 | 0.4651 | 4.5627 | 0.90967 | 5.4723 |  |  | 0.7854 | -0.7854
t760 | 7.6 | -0.99292 | 1.4317 | 8.2171 | -0.97861 | 1.5139 | -2.5637 | -0.83763 | -0.54624 | 0.45376 | 4.4513 | 1.0249 | 5.4762 |  |  | 0.7854 | -0.7854
t761 | 7.61 | -0.97861 | 1.5139 | 8.1395 | -0.96347 | 1.5953 | -2.5494 | -0.82972 | -0.55818 | 0.44182 | 4.3342 | 1.1459 | 5.4802 |  |  | 0.7854 | -0.7854
t762 | 7.62 | -0.96347 | 1.5953 | 8.0557 | -0.94751 | 1.6758 | -2.5343 | -0.82117 | -0.57068 | 0.42932 | 4.2117 | 1.2725 | 5.4841 |  |  | 0.7854 | -0.7854
t763 | 7.63 | -0.94751 | 1.6758 | 7.9654 | -0.93075 | 1.7555 | -2.5183 | -0.81197 | -0.5837 | 0.4163 | 4.0839 | 1.4042 | 5.4881 |  |  | 0.7854 | -0.7854
t764 | 7.64 | -0.93075 | 1.7555 | 7.8683 | -0.9132 | 1.8342 | -2.5016 | -0.80207 | -0.59723 | 0.40277 | 3.9512 | 1.5409 | 5.4921 |  |  | 0.7854 | -0.7854
t765 | 7.65 | -0.9132 | 1.8342 | 7.7643 | -0.89486 | 1.9118 | -2.484 | -0.79146 | -0.61122 | 0.38878 | 3.814 | 1.6821 | 5.4961 |  |  | 0.7854 | -0.7854
t766 | 7.66 | -0.89486 | 1.9118 | 7.653 | -0.87574 | 1.9883 | -2.4657 | -0.78012 | -0.62563 | 0.37437 | 3.6726 | 1.8275 | 5.5001 |  |  | 0.7854 | -0.7854
t767 | 7.67 | -0.87574 | 1.9883 | 7.5343 | -0.85586 | 2.0637 | -2.4465 | -0.76802 | -0.64043 | 0.35957 | 3.5274 | 1.9768 | 5.5042 |  |  | 0.7854 | -0.7854
t768 | 7.68 | -0.85586 | 2.0637 | 7.4079 | -0.83522 | 2.1378 | -2.4267 | -0.75513 | -0.65557 | 0.34443 | 3.3788 | 2.1294 | 5.5083 |  |  | 0.7854 | -0.7854
t769 | 7.69 | -0.83522 | 2.1378 | 7.2736 | -0.81384 | 2.2105 | -2.406 | -0.74144 | -0.67101 | 0.32899 | 3.2273 | 2.285 | 5.5124 |  |  | 0.7854 | -0.7854
t770 | 7.7 | -0.81384 | 2.2105 | 7.1312 | -0.79174 | 2.2818 | -2.3846 | -0.72693 | -0.68671 | 0.31329 | 3.0734 | 2.4432 | 5.5165 |  |  | 0.7854 | -0.7854
t771 | 7.71 | -0.79174 | 2.2818 | 6.9805 | -0.76892 | 2.3516 | -2.3625 | -0.71157 | -0.70261 | 0.29739 | 2.9174 | 2.6033 | 5.5207 |  |  | 0.7854 | -0.7854
t772 | 7.72 | -0.76892 | 2.3516 | 6.8215 | -0.7454 | 2.4198 | -2.3397 | -0.69536 | -0.71866 | 0.28134 | 2.7599 | 2.7651 | 5.525 |  |  | 0.7854 | -0.7854
t773 | 7.73 | -0.7454 | 2.4198 | 6.6538 | -0.7212 | 2.4864 | -2.3162 | -0.67827 | -0.73481 | 0.26519 | 2.6015 | 2.9278 | 5.5293 |  |  | 0.7854 | -0.7854
t774 | 7.74 | -0.7212 | 2.4864 | 6.4774 | -0.69634 | 2.5512 | -2.292 | -0.66029 | -0.75101 | 0.24899 | 2.4426 | 3.091 | 5.5336 |  |  | 0.7854 | -0.7854
t775 | 7.75 | -0.69634 | 2.5512 | 6.2923 | -0.67083 | 2.6141 | -2.2671 | -0.64141 | -0.76719 | 0.23281 | 2.2838 | 3.2542 | 5.538 |  |  | 0.7854 | -0.7854
t776 | 7.76 | -0.67083 | 2.6141 | 6.0982 | -0.64469 | 2.6751 | -2.2416 | -0.62164 | -0.78331 | 0.21669 | 2.1258 | 3.4167 | 5.5424 |  |  | 0.7854 | -0.7854
t777 | 7.77 | -0.64469 | 2.6751 | 5.8953 | -0.61794 | 2.734 | -2.2155 | -0.60095 | -0.79929 | 0.20071 | 1.969 | 3.578 | 5.547 |  |  | 0.7854 | -0.7854
t778 | 7.78 | -0.61794 | 2.734 | 5.6835 | -0.5906 | 2.7908 | -2.1887 | -0.57936 | -0.81508 | 0.18492 | 1.8141 | 3.7374 | 5.5515 |  |  | 0.7854 | -0.7854
t779 | 7.79 | -0.5906 | 2.7908 | 5.4628 | -0.56269 | 2.8455 | -2.1614 | -0.55686 | -0.83061 | 0.16939 | 1.6617 | 3.8944 | 5.5561 |  |  | 0.7854 | -0.7854
t780 | 7.8 | -0.56269 | 2.8455 | 5.2333 | -0.53423 | 2.8978 | -2.1335 | -0.53346 | -0.84582 | 0.15418 | 1.5125 | 4.0484 | 5.5608 |  |  | 0.7854 | -0.7854
t781 | 7.81 | -0.53423 | 2.8978 | 4.9951 | -0.50526 | 2.9478 | -2.105 | -0.50918 | -0.86066 | 0.13934 | 1.3669 | 4.1986 | 5.5656 |  |  | 0.7854 | -0.7854
t782 | 7.82 | -0.50526 | 2.9478 | 4.7484 | -0.47578 | 2.9952 | -2.0761 | -0.48403 | -0.87505 | 0.12495 | 1.2258 | 4.3446 | 5.5704 |  |  | 0.7854 | -0.7854
t783 | 7.83 | -0.47578 | 2.9952 | 4.4933 | -0.44583 | 3.0402 | -2.0466 | -0.45803 | -0.88894 | 0.11106 | 1.0895 | 4.4857 | 5.5753 |  |  | 0.7854 | -0.7854
t784 | 7.84 | -0.44583 | 3.0402 | 4.2301 | -0.41542 | 3.0825 | -2.0166 | -0.4312 | -0.90225 | 0.097745 | 0.95888 | 4.6213 | 5.5802 |  |  | 0.7854 | -0.7854
t785 | 7.85 | -0.41542 | 3.0825 | 3.9591 | -0.3846 | 3.1221 | -1.9862 | -0.40358 | -0.91495 | 0.085055 | 0.83439 | 4.7508 | 5.5852 |  |  | 0.7854 | -0.7854
t786 | 7.86 | -0.3846 | 3.1221 | 3.6806 | -0.35338 | 3.1589 | -1.9554 | -0.37519 | -0.92695 | 0.073051 | 0.71663 | 4.8736 | 5.5903 |  |  | 0.7854 | -0.7854
t787 | 7.87 | -0.35338 | 3.1589 | 3.3949 | -0.32179 | 3.1928 | -1.9242 | -0.34607 | -0.93821 | 0.061791 | 0.60617 | 4.9892 | 5.5954 |  |  | 0.7854 | -0.7854
t788 | 7.88 | -0.32179 | 3.1928 | 3.1026 | -0.28986 | 3.2238 | -1.8926 | -0.31627 | -0.94867 | 0.051329 | 0.50354 | 5.097 | 5.6006 |  |  | 0.7854 | -0.7854
t789 | 7.89 | -0.28986 | 3.2238 | 2.8039 | -0.25762 | 3.2519 | -1.8607 | -0.28582 | -0.95828 | 0.041717 | 0.40924 | 5.1966 | 5.6058 |  |  | 0.7854 | -0.7854
t790 | 7.9 | -0.25762 | 3.2519 | 2.4994 | -0.22511 | 3.2769 | -1.8284 | -0.25478 | -0.967 | 0.033002 | 0.32375 | 5.2874 | 5.6111 |  |  | 0.7854 | -0.7854
t791 | 7.91 | -0.22511 | 3.2769 | 2.1897 | -0.19234 | 3.2988 | -1.7959 | -0.22321 | -0.97477 | 0.025229 | 0.2475 | 5.369 | 5.6165 |  |  | 0.7854 | -0.7854
t792 | 7.92 | -0.19234 | 3.2988 | 1.8752 | -0.15935 | 3.3175 | -1.7631 | -0.19115 | -0.98156 | 0.01844 | 0.18089 | 5.441 | 5.6218 |  |  | 0.7854 | -0.7854
t793 | 7.93 | -0.15935 | 3.3175 | 1.5566 | -0.12617 | 3.3331 | -1.7301 | -0.15868 | -0.98733 | 0.012669 | 0.12428 | 5.503 | 5.6273 |  |  | 0.7854 | -0.7854
t794 | 7.94 | -0.12617 | 3.3331 | 1.2345 | -0.092843 | 3.3454 | -1.697 | -0.12584 | -0.99205 | 0.0079493 | 0.077983 | 5.5548 | 5.6327 |  |  | 0.7854 | -0.7854
t795 | 7.95 | -0.092843 | 3.3454 | 0.90948 | -0.059388 | 3.3545 | -1.6636 | -0.092709 | -0.99569 | 0.0043068 | 0.042249 | 5.596 | 5.6382 |  |  | 0.7854 | -0.7854
t796 | 7.96 | -0.059388 | 3.3545 | 0.58226 | -0.025843 | 3.3604 | -1.6302 | -0.059353 | -0.99824 | 0.001763 | 0.017295 | 5.6264 | 5.6437 |  |  | 0.7854 | -0.7854
t797 | 7.97 | -0.025843 | 3.3604 | 0.25349 | 0.0077607 | 3.3629 | -1.5966 | -0.02584 | -0.99967 | 0.00033391 | 0.0032756 | 5.646 | 5.6493 |  |  | 0.7854 | -0.7854
t798 | 7.98 | 0.0077607 | 3.3629 | -0.076132 | 0.04139 | 3.3621 | -1.563 | 0.0077606 | -0.99997 | 3.0114e-05 | 0.00029542 | 5.6545 | 5.6548 |  |  | 0.7854 | -0.7854
t799 | 7.99 | 0.04139 | 3.3621 | -0.40592 | 0.075011 | 3.3581 | -1.5294 | 0.041378 | -0.99914 | 0.00085643 | 0.0084016 | 5.652 | 5.6604 |  |  | 0.7854 | -0.7854
t800 | 8 | 0.075011 | 3.3581 | -0.73517 | 0.10859 | 3.3507 | -1.4958 | 0.074941 | -0.99719 | 0.002812 | 0.027586 | 5.6383 | 5.6659 |  |  | 0.7854 | -0.7854
t801 | 8.01 | 0.10859 | 3.3507 | -1.0632 | 0.1421 | 3.3401 | -1.4622 | 0.10838 | -0.99411 | 0.0058903 | 0.057784 | 5.6137 | 5.6714 |  |  | 0.7854 | -0.7854
t802 | 8.02 | 0.1421 | 3.3401 | -1.3893 | 0.1755 | 3.3262 | -1.4287 | 0.14162 | -0.98992 | 0.010079 | 0.098875 | 5.5781 | 5.677 |  |  | 0.7854 | -0.7854
t803 | 8.03 | 0.1755 | 3.3262 | -1.7128 | 0.20876 | 3.3091 | -1.3953 | 0.1746 | -0.98464 | 0.015361 | 0.15069 | 5.5318 | 5.6825 |  |  | 0.7854 | -0.7854
t804 | 8.04 | 0.20876 | 3.3091 | -2.0331 | 0.24185 | 3.2887 | -1.362 | 0.20725 | -0.97829 | 0.021712 | 0.21299 | 5.475 | 5.6879 |  |  | 0.7854 | -0.7854
t805 | 8.05 | 0.24185 | 3.2887 | -2.3495 | 0.27474 | 3.2652 | -1.3289 | 0.2395 | -0.9709 | 0.029104 | 0.28551 | 5.4079 | 5.6934 |  |  | 0.7854 | -0.7854
t806 | 8.06 | 0.27474 | 3.2652 | -2.6614 | 0.30739 | 3.2386 | -1.2961 | 0.2713 | -0.9625 | 0.037504 | 0.36792 | 5.3309 | 5.6988 |  |  | 0.7854 | -0.7854
t807 | 8.07 | 0.30739 | 3.2386 | -2.9682 | 0.33978 | 3.2089 | -1.2634 | 0.30257 | -0.95313 | 0.046874 | 0.45983 | 5.2443 | 5.7042 |  |  | 0.7854 | -0.7854
t808 | 8.08 | 0.33978 | 3.2089 | -3.2695 | 0.37187 | 3.1762 | -1.231 | 0.33328 | -0.94283 | 0.057171 | 0.56085 | 5.1487 | 5.7095 |  |  | 0.7854 | -0.7854
t809 | 8.09 | 0.37187 | 3.1762 | -3.5645 | 0.40363 | 3.1406 | -1.1989 | 0.36336 | -0.93165 | 0.06835 | 0.67051 | 5.0443 | 5.7148 |  |  | 0.7854 | -0.7854
t810 | 8.1 | 0.40363 | 3.1406 | -3.853 | 0.43504 | 3.1021 | -1.1672 | 0.39276 | -0.91964 | 0.080359 | 0.78832 | 4.9317 | 5.72 |  |  | 0.7854 | -0.7854
t811 | 8.11 | 0.43504 | 3.1021 | -4.1344 | 0.46606 | 3.0607 | -1.1358 | 0.42144 | -0.90685 | 0.093145 | 0.91375 | 4.8114 | 5.7252 |  |  | 0.7854 | -0.7854
t812 | 8.12 | 0.46606 | 3.0607 | -4.4083 | 0.49666 | 3.0166 | -1.1047 | 0.44937 | -0.89335 | 0.10665 | 1.0463 | 4.684 | 5.7303 |  |  | 0.7854 | -0.7854
t813 | 8.13 | 0.49666 | 3.0166 | -4.6744 | 0.52683 | 2.9699 | -1.0741 | 0.4765 | -0.87918 | 0.12082 | 1.1853 | 4.5501 | 5.7353 |  |  | 0.7854 | -0.7854
t814 | 8.14 | 0.52683 | 2.9699 | -4.9324 | 0.55653 | 2.9206 | -1.044 | 0.5028 | -0.86441 | 0.13559 | 1.3302 | 4.4102 | 5.7403 |  |  | 0.7854 | -0.7854
t815 | 8.15 | 0.55653 | 2.9206 | -5.1821 | 0.58574 | 2.8688 | -1.0143 | 0.52824 | -0.84909 | 0.15091 | 1.4804 | 4.2649 | 5.7453 |  |  | 0.7854 | -0.7854
t816 | 8.16 | 0.58574 | 2.8688 | -5.4231 | 0.61442 | 2.8145 | -0.98506 | 0.55281 | -0.83331 | 0.16669 | 1.6353 | 4.1149 | 5.7501 |  |  | 0.7854 | -0.7854
t817 | 8.17 | 0.61442 | 2.8145 | -5.6553 | 0.64257 | 2.758 | -0.95637 | 0.57649 | -0.81711 | 0.18289 | 1.7942 | 3.9608 | 5.755 |  |  | 0.7854 | -0.7854
t818 | 8.18 | 0.64257 | 2.758 | -5.8787 | 0.67015 | 2.6992 | -0.92823 | 0.59925 | -0.80056 | 0.19944 | 1.9565 | 3.8032 | 5.7597 |  |  | 0.7854 | -0.7854
t819 | 8.19 | 0.67015 | 2.6992 | -6.093 | 0.69714 | 2.6383 | -0.90065 | 0.6211 | -0.78373 | 0.21627 | 2.1216 | 3.6428 | 5.7644 |  |  | 0.7854 | -0.7854
t820 | 8.2 | 0.69714 | 2.6383 | -6.2983 | 0.72352 | 2.5753 | -0.87366 | 0.64203 | -0.76668 | 0.23332 | 2.2889 | 3.4802 | 5.769 |  |  | 0.7854 | -0.7854
t821 | 8.21 | 0.72352 | 2.5753 | -6.4945 | 0.74927 | 2.5103 | -0.84727 | 0.66203 | -0.74948 | 0.25052 | 2.4576 | 3.316 | 5.7736 |  |  | 0.7854 | -0.7854
t822 | 8.22 | 0.74927 | 2.5103 | -6.6817 | 0.77438 | 2.4435 | -0.82152 | 0.68111 | -0.73218 | 0.26782 | 2.6273 | 3.1509 | 5.7782 |  |  | 0.7854 | -0.7854
t823 | 8.23 | 0.77438 | 2.4435 | -6.8599 | 0.79881 | 2.3749 | -0.79642 | 0.69927 | -0.71486 | 0.28514 | 2.7973 | 2.9854 | 5.7826 |  |  | 0.7854 | -0.7854
t824 | 8.24 | 0.79881 | 2.3749 | -7.0291 | 0.82256 | 2.3046 | -0.77198 | 0.71653 | -0.69756 | 0.30244 | 2.967 | 2.8201 | 5.7871 |  |  | 0.7854 | -0.7854
t825 | 8.25 | 0.82256 | 2.3046 | -7.1897 | 0.84561 | 2.2327 | -0.74823 | 0.73289 | -0.68035 | 0.31965 | 3.1358 | 2.6556 | 5.7914 |  |  | 0.7854 | -0.7854
t826 | 8.26 | 0.84561 | 2.2327 | -7.3416 | 0.86794 | 2.1593 | -0.72519 | 0.74837 | -0.66328 | 0.33672 | 3.3033 | 2.4925 | 5.7958 |  |  | 0.7854 | -0.7854
t827 | 8.27 | 0.86794 | 2.1593 | -7.485 | 0.88953 | 2.0845 | -0.70286 | 0.763 | -0.6464 | 0.3536 | 3.4688 | 2.3313 | 5.8001 |  |  | 0.7854 | -0.7854
t828 | 8.28 | 0.88953 | 2.0845 | -7.6202 | 0.91037 | 2.0083 | -0.68127 | 0.77678 | -0.62978 | 0.37022 | 3.6319 | 2.1725 | 5.8044 |  |  | 0.7854 | -0.7854
t829 | 8.29 | 0.91037 | 2.0083 | -7.7473 | 0.93046 | 1.9308 | -0.66042 | 0.78973 | -0.61345 | 0.38655 | 3.792 | 2.0165 | 5.8086 |  |  | 0.7854 | -0.7854
t830 | 8.3 | 0.93046 | 1.9308 | -7.8666 | 0.94976 | 1.8521 | -0.64034 | 0.80189 | -0.59747 | 0.40253 | 3.9488 | 1.864 | 5.8128 |  |  | 0.7854 | -0.7854
t831 | 8.31 | 0.94976 | 1.8521 | -7.9783 | 0.96829 | 1.7723 | -0.62103 | 0.81328 | -0.58188 | 0.41812 | 4.1018 | 1.7152 | 5.817 |  |  | 0.7854 | -0.7854
t832 | 8.32 | 0.96829 | 1.7723 | -8.0826 | 0.98601 | 1.6915 | -0.60251 | 0.82392 | -0.56671 | 0.43329 | 4.2505 | 1.5706 | 5.8211 |  |  | 0.7854 | -0.7854
t833 | 8.33 | 0.98601 | 1.6915 | -8.1799 | 1.0029 | 1.6097 | -0.58479 | 0.83383 | -0.55202 | 0.44798 | 4.3947 | 1.4306 | 5.8253 |  |  | 0.7854 | -0.7854
t834 | 8.34 | 1.0029 | 1.6097 | -8.2703 | 1.019 | 1.527 | -0.56787 | 0.84305 | -0.53784 | 0.46216 | 4.5338 | 1.2956 | 5.8294 |  |  | 0.7854 | -0.7854
t835 | 8.35 | 1.019 | 1.527 | -8.3541 | 1.0343 | 1.4435 | -0.55178 | 0.8516 | -0.5242 | 0.4758 | 4.6676 | 1.1659 | 5.8335 |  |  | 0.7854 | -0.7854
t836 | 8.36 | 1.0343 | 1.4435 | -8.4317 | 1.0487 | 1.3591 | -0.53651 | 0.8595 | -0.51114 | 0.48886 | 4.7958 | 1.0418 | 5.8376 |  |  | 0.7854 | -0.7854
t837 | 8.37 | 1.0487 | 1.3591 | -8.5032 | 1.0623 | 1.2741 | -0.52207 | 0.86679 | -0.49868 | 0.50132 | 4.918 | 0.92364 | 5.8416 |  |  | 0.7854 | -0.7854
t838 | 8.38 | 1.0623 | 1.2741 | -8.5689 | 1.0751 | 1.1884 | -0.50848 | 0.87349 | -0.48685 | 0.51315 | 5.034 | 0.81169 | 5.8457 |  |  | 0.7854 | -0.7854
t839 | 8.39 | 1.0751 | 1.1884 | -8.629 | 1.0869 | 1.1021 | -0.49574 | 0.87962 | -0.47568 | 0.52432 | 5.1436 | 0.70618 | 5.8497 |  |  | 0.7854 | -0.7854
t840 | 8.4 | 1.0869 | 1.1021 | -8.6839 | 1.098 | 1.0153 | -0.48385 | 0.88521 | -0.46519 | 0.53481 | 5.2464 | 0.60735 | 5.8538 |  |  | 0.7854 | -0.7854
t841 | 8.41 | 1.098 | 1.0153 | -8.7337 | 1.1081 | 0.92796 | -0.47283 | 0.89028 | -0.45541 | 0.54459 | 5.3424 | 0.51542 | 5.8578 |  |  | 0.7854 | -0.7854
t842 | 8.42 | 1.1081 | 0.92796 | -8.7786 | 1.1174 | 0.84018 | -0.46268 | 0.89486 | -0.44635 | 0.55365 | 5.4313 | 0.43056 | 5.8619 |  |  | 0.7854 | -0.7854
t843 | 8.43 | 1.1174 | 0.84018 | -8.8188 | 1.1258 | 0.75199 | -0.4534 | 0.89896 | -0.43802 | 0.56198 | 5.513 | 0.35295 | 5.8659 |  |  | 0.7854 | -0.7854
t844 | 8.44 | 1.1258 | 0.75199 | -8.8546 | 1.1333 | 0.66344 | -0.445 | 0.90261 | -0.43046 | 0.56954 | 5.5872 | 0.28274 | 5.87 |  |  | 0.7854 | -0.7854
t845 | 8.45 | 1.1333 | 0.66344 | -8.8861 | 1.14 | 0.57458 | -0.43748 | 0.90582 | -0.42366 | 0.57634 | 5.6539 | 0.22008 | 5.874 |  |  | 0.7854 | -0.7854
t846 | 8.46 | 1.14 | 0.57458 | -8.9135 | 1.1457 | 0.48545 | -0.43084 | 0.90861 | -0.41764 | 0.58236 | 5.713 | 0.16507 | 5.878 |  |  | 0.7854 | -0.7854
t847 | 8.47 | 1.1457 | 0.48545 | -8.9369 | 1.1506 | 0.39608 | -0.4251 | 0.911 | -0.41241 | 0.58759 | 5.7643 | 0.11783 | 5.8821 |  |  | 0.7854 | -0.7854
t848 | 8.48 | 1.1506 | 0.39608 | -8.9564 | 1.1545 | 0.30651 | -0.42024 | 0.91299 | -0.40798 | 0.59202 | 5.8077 | 0.078439 | 5.8861 |  |  | 0.7854 | -0.7854
t849 | 8.49 | 1.1545 | 0.30651 | -8.9722 | 1.1576 | 0.21679 | -0.41628 | 0.9146 | -0.40436 | 0.59564 | 5.8432 | 0.046975 | 5.8902 |  |  | 0.7854 | -0.7854
t850 | 8.5 | 1.1576 | 0.21679 | -8.9843 | 1.1597 | 0.12695 | -0.41322 | 0.91583 | -0.40156 | 0.59844 | 5.8707 | 0.023499 | 5.8942 |  |  | 0.7854 | -0.7854
t851 | 8.51 | 1.1597 | 0.12695 | -8.9928 | 1.161 | 0.037019 | -0.41105 | 0.9167 | -0.39957 | 0.60043 | 5.8902 | 0.0080578 | 5.8983 |  |  | 0.7854 | -0.7854
t852 | 8.52 | 1.161 | 0.037019 | -8.9978 | 1.1614 | -0.052959 | -0.40978 | 0.91721 | -0.39841 | 0.60159 | 5.9016 | 0.00068521 | 5.9023 |  |  | 0.7854 | -0.7854
t853 | 8.53 | 1.1614 | -0.052959 | -8.9993 | 1.1609 | -0.14295 | -0.40941 | 0.91736 | -0.39807 | 0.60193 | 5.9049 | 0.0014023 | 5.9064 |  |  | 0.7854 | -0.7854
t854 | 8.54 | 1.1609 | -0.14295 | -8.9972 | 1.1594 | -0.23292 | -0.40994 | 0.91714 | -0.39855 | 0.60145 | 5.9002 | 0.010218 | 5.9104 |  |  | 0.7854 | -0.7854
t855 | 8.55 | 1.1594 | -0.23292 | -8.9916 | 1.1571 | -0.32284 | -0.41137 | 0.91657 | -0.39986 | 0.60014 | 5.8873 | 0.027127 | 5.9145 |  |  | 0.7854 | -0.7854
t856 | 8.56 | 1.1571 | -0.32284 | -8.9824 | 1.1539 | -0.41266 | -0.4137 | 0.91564 | -0.402 | 0.598 | 5.8664 | 0.052113 | 5.9185 |  |  | 0.7854 | -0.7854
t857 | 8.57 | 1.1539 | -0.41266 | -8.9697 | 1.1497 | -0.50236 | -0.41693 | 0.91434 | -0.40495 | 0.59505 | 5.8374 | 0.085146 | 5.9226 |  |  | 0.7854 | -0.7854
t858 | 8.58 | 1.1497 | -0.50236 | -8.9532 | 1.1447 | -0.59189 | -0.42105 | 0.91266 | -0.40872 | 0.59128 | 5.8004 | 0.12618 | 5.9266 |  |  | 0.7854 | -0.7854
t859 | 8.59 | 1.1447 | -0.59189 | -8.9329 | 1.1388 | -0.68122 | -0.42608 | 0.91059 | -0.4133 | 0.5867 | 5.7555 | 0.17517 | 5.9307 |  |  | 0.7854 | -0.7854
t860 | 8.6 | 1.1388 | -0.68122 | -8.9088 | 1.132 | -0.77031 | -0.432 | 0.90813 | -0.41868 | 0.58132 | 5.7027 | 0.23203 | 5.9347 |  |  | 0.7854 | -0.7854
t861 | 8.61 | 1.132 | -0.77031 | -8.8806 | 1.1243 | -0.85912 | -0.43881 | 0.90526 | -0.42486 | 0.57514 | 5.6421 | 0.29669 | 5.9388 |  |  | 0.7854 | -0.7854
t862 | 8.62 | 1.1243 | -0.85912 | -8.8482 | 1.1157 | -0.9476 | -0.44651 | 0.90196 | -0.43182 | 0.56818 | 5.5738 | 0.36904 | 5.9429 |  |  | 0.7854 | -0.7854
t863 | 8.63 | 1.1157 | -0.9476 | -8.8115 | 1.1062 | -1.0357 | -0.4551 | 0.89822 | -0.43955 | 0.56045 | 5.498 | 0.44897 | 5.9469 |  |  | 0.7854 | -0.7854
t864 | 8.64 | 1.1062 | -1.0357 | -8.7702 | 1.0959 | -1.1234 | -0.46458 | 0.89401 | -0.44805 | 0.55195 | 5.4147 | 0.53635 | 5.951 |  |  | 0.7854 | -0.7854
t865 | 8.65 | 1.0959 | -1.1234 | -8.7243 | 1.0846 | -1.2107 | -0.47494 | 0.88932 | -0.45728 | 0.54272 | 5.3241 | 0.63103 | 5.9551 |  |  | 0.7854 | -0.7854
t866 | 8.66 | 1.0846 | -1.2107 | -8.6733 | 1.0725 | -1.2974 | -0.48617 | 0.88413 | -0.46724 | 0.53276 | 5.2263 | 0.73285 | 5.9592 |  |  | 0.7854 | -0.7854
t867 | 8.67 | 1.0725 | -1.2974 | -8.6172 | 1.0595 | -1.3836 | -0.49828 | 0.87841 | -0.47791 | 0.52209 | 5.1217 | 0.84161 | 5.9633 |  |  | 0.7854 | -0.7854
t868 | 8.68 | 1.0595 | -1.3836 | -8.5556 | 1.0457 | -1.4691 | -0.51125 | 0.87213 | -0.48927 | 0.51073 | 5.0103 | 0.95712 | 5.9674 |  |  | 0.7854 | -0.7854
t869 | 8.69 | 1.0457 | -1.4691 | -8.4884 | 1.031 | -1.554 | -0.52509 | 0.86528 | -0.50129 | 0.49871 | 4.8924 | 1.0792 | 5.9715 |  |  | 0.7854 | -0.7854
t870 | 8.7 | 1.031 | -1.554 | -8.4152 | 1.0155 | -1.6382 | -0.53978 | 0.85782 | -0.51394 | 0.48606 | 4.7682 | 1.2075 | 5.9757 |  |  | 0.7854 | -0.7854
t871 | 8.71 | 1.0155 | -1.6382 | -8.3359 | 0.9991 | -1.7215 | -0.55532 | 0.84973 | -0.52721 | 0.47279 | 4.638 | 1.3418 | 5.9798 |  |  | 0.7854 | -0.7854
t872 | 8.72 | 0.9991 | -1.7215 | -8.25 | 0.98188 | -1.804 | -0.5717 | 0.84098 | -0.54106 | 0.45894 | 4.5022 | 1.4818 | 5.984 |  |  | 0.7854 | -0.7854
t873 | 8.73 | 0.98188 | -1.804 | -8.1575 | 0.96384 | -1.8856 | -0.58891 | 0.83154 | -0.55546 | 0.44454 | 4.361 | 1.6272 | 5.9882 |  |  | 0.7854 | -0.7854
t874 | 8.74 | 0.96384 | -1.8856 | -8.0578 | 0.94499 | -1.9662 | -0.60695 | 0.82139 | -0.57037 | 0.42963 | 4.2147 | 1.7777 | 5.9924 |  |  | 0.7854 | -0.7854
t875 | 8.75 | 0.94499 | -1.9662 | -7.9509 | 0.92532 | -2.0457 | -0.62581 | 0.81049 | -0.58575 | 0.41425 | 4.0638 | 1.9329 | 5.9967 |  |  | 0.7854 | -0.7854
t876 | 8.76 | 0.92532 | -2.0457 | -7.8364 | 0.90487 | -2.124 | -0.64547 | 0.79882 | -0.60158 | 0.39842 | 3.9085 | 2.0924 | 6.0009 |  |  | 0.7854 | -0.7854
t877 | 8.77 | 0.90487 | -2.124 | -7.714 | 0.88363 | -2.2012 | -0.66593 | 0.78634 | -0.61779 | 0.38221 | 3.7495 | 2.2558 | 6.0053 |  |  | 0.7854 | -0.7854
t878 | 8.78 | 0.88363 | -2.2012 | -7.5836 | 0.86162 | -2.277 | -0.68717 | 0.77305 | -0.63435 | 0.36565 | 3.587 | 2.4226 | 6.0096 |  |  | 0.7854 | -0.7854
t879 | 8.79 | 0.86162 | -2.277 | -7.4448 | 0.83885 | -2.3515 | -0.70918 | 0.7589 | -0.65121 | 0.34879 | 3.4216 | 2.5924 | 6.014 |  |  | 0.7854 | -0.7854
t880 | 8.8 | 0.83885 | -2.3515 | -7.2974 | 0.81533 | -2.4244 | -0.73195 | 0.74387 | -0.66832 | 0.33168 | 3.2538 | 2.7647 | 6.0185 |  |  | 0.7854 | -0.7854
t881 | 8.81 | 0.81533 | -2.4244 | -7.1412 | 0.79109 | -2.4958 | -0.75547 | 0.72795 | -0.68563 | 0.31437 | 3.084 | 2.9389 | 6.0229 |  |  | 0.7854 | -0.7854
t882 | 8.82 | 0.79109 | -2.4958 | -6.9761 | 0.76613 | -2.5656 | -0.77971 | 0.71112 | -0.70307 | 0.29693 | 2.9129 | 3.1146 | 6.0275 |  |  | 0.7854 | -0.7854
t883 | 8.83 | 0.76613 | -2.5656 | -6.8018 | 0.74047 | -2.6336 | -0.80467 | 0.69335 | -0.7206 | 0.2794 | 2.7409 | 3.2912 | 6.0321 |  |  | 0.7854 | -0.7854
t884 | 8.84 | 0.74047 | -2.6336 | -6.6182 | 0.71414 | -2.6998 | -0.83032 | 0.67464 | -0.73815 | 0.26185 | 2.5687 | 3.468 | 6.0367 |  |  | 0.7854 | -0.7854
t885 | 8.85 | 0.71414 | -2.6998 | -6.4252 | 0.68714 | -2.7641 | -0.85666 | 0.65496 | -0.75566 | 0.24434 | 2.397 | 3.6445 | 6.0415 |  |  | 0.7854 | -0.7854
t886 | 8.86 | 0.68714 | -2.7641 | -6.2227 | 0.6595 | -2.8263 | -0.88366 | 0.63433 | -0.77306 | 0.22694 | 2.2262 | 3.82 | 6.0463 |  |  | 0.7854 | -0.7854
t887 | 8.87 | 0.6595 | -2.8263 | -6.0108 | 0.63123 | -2.8864 | -0.9113 | 0.61272 | -0.7903 | 0.2097 | 2.0572 | 3.994 | 6.0511 |  |  | 0.7854 | -0.7854
t888 | 8.88 | 0.63123 | -2.8864 | -5.7893 | 0.60237 | -2.9443 | -0.93956 | 0.59014 | -0.8073 | 0.1927 | 1.8904 | 4.1656 | 6.056 |  |  | 0.7854 | -0.7854
t889 | 8.89 | 0.60237 | -2.9443 | -5.5583 | 0.57293 | -2.9999 | -0.96843 | 0.5666 | -0.82399 | 0.17601 | 1.7266 | 4.3344 | 6.061 |  |  | 0.7854 | -0.7854
t890 | 8.9 | 0.57293 | -2.9999 | -5.3179 | 0.54293 | -3.0531 | -0.99787 | 0.54209 | -0.84032 | 0.15968 | 1.5665 | 4.4996 | 6.0661 |  |  | 0.7854 | -0.7854
t891 | 8.91 | 0.54293 | -3.0531 | -5.0683 | 0.5124 | -3.1037 | -1.0279 | 0.51665 | -0.8562 | 0.1438 | 1.4107 | 4.6606 | 6.0712 |  |  | 0.7854 | -0.7854
t892 | 8.92 | 0.5124 | -3.1037 | -4.8095 | 0.48136 | -3.1518 | -1.0584 | 0.49027 | -0.87157 | 0.12843 | 1.2599 | 4.8166 | 6.0765 |  |  | 0.7854 | -0.7854
t893 | 8.93 | 0.48136 | -3.1518 | -4.5419 | 0.44984 | -3.1972 | -1.0894 | 0.46299 | -0.88637 | 0.11363 | 1.1148 | 4.967 | 6.0818 |  |  | 0.7854 | -0.7854
t894 | 8.94 | 0.44984 | -3.1972 | -4.2656 | 0.41787 | -3.2399 | -1.121 | 0.43482 | -0.90052 | 0.099484 | 0.97594 | 5.1112 | 6.0871 |  |  | 0.7854 | -0.7854
t895 | 8.95 | 0.41787 | -3.2399 | -3.981 | 0.38547 | -3.2797 | -1.1529 | 0.40581 | -0.91396 | 0.086045 | 0.8441 | 5.2485 | 6.0926 |  |  | 0.7854 | -0.7854
t896 | 8.96 | 0.38547 | -3.2797 | -3.6885 | 0.35267 | -3.3166 | -1.1853 | 0.376 | -0.92662 | 0.073379 | 0.71984 | 5.3783 | 6.0981 |  |  | 0.7854 | -0.7854
t897 | 8.97 | 0.35267 | -3.3166 | -3.3885 | 0.31951 | -3.3505 | -1.2181 | 0.34541 | -0.93845 | 0.061547 | 0.60378 | 5.4999 | 6.1037 |  |  | 0.7854 | -0.7854
t898 | 8.98 | 0.31951 | -3.3505 | -3.0813 | 0.286 | -3.3813 | -1.2513 | 0.3141 | -0.94939 | 0.05061 | 0.49648 | 5.6129 | 6.1094 |  |  | 0.7854 | -0.7854
t899 | 8.99 | 0.286 | -3.3813 | -2.7676 | 0.25219 | -3.409 | -1.2848 | 0.28212 | -0.95938 | 0.040621 | 0.39849 | 5.7166 | 6.1151 |  |  | 0.7854 | -0.7854
t900 | 9 | 0.25219 | -3.409 | -2.4478 | 0.2181 | -3.4335 | -1.3186 | 0.24953 | -0.96837 | 0.031632 | 0.31031 | 5.8106 | 6.1209 |  |  | 0.7854 | -0.7854
t901 | 9.01 | 0.2181 | -3.4335 | -2.1226 | 0.18377 | -3.4547 | -1.3527 | 0.21638 | -0.97631 | 0.02369 | 0.2324 | 5.8943 | 6.1267 |  |  | 0.7854 | -0.7854
t902 | 9.02 | 0.18377 | -3.4547 | -1.7926 | 0.14922 | -3.4726 | -1.387 | 0.18273 | -0.98316 | 0.016837 | 0.16518 | 5.9674 | 6.1326 |  |  | 0.7854 | -0.7854
t903 | 9.03 | 0.14922 | -3.4726 | -1.4584 | 0.11449 | -3.4872 | -1.4216 | 0.14867 | -0.98889 | 0.011112 | 0.10901 | 6.0295 | 6.1385 |  |  | 0.7854 | -0.7854
t904 | 9.04 | 0.11449 | -3.4872 | -1.1207 | 0.079621 | -3.4984 | -1.4563 | 0.11424 | -0.99345 | 0.0065471 | 0.064227 | 6.0802 | 6.1445 |  |  | 0.7854 | -0.7854
t905 | 9.05 | 0.079621 | -3.4984 | -0.78026 | 0.044637 | -3.5062 | -1.4912 | 0.079537 | -0.99683 | 0.0031681 | 0.031079 | 6.1194 | 6.1505 |  |  | 0.7854 | -0.7854
t906 | 9.06 | 0.044637 | -3.5062 | -0.43774 | 0.0095748 | -3.5106 | -1.5262 | 0.044622 | -0.999 | 0.00099606 | 0.0097713 | 6.1467 | 6.1565 |  |  | 0.7854 | -0.7854
t907 | 9.07 | 0.0095748 | -3.5106 | -0.093928 | -0.025531 | -3.5115 | -1.5612 | 0.0095747 | -0.99995 | 4.5839e-05 | 0.00044968 | 6.1621 | 6.1625 |  |  | 0.7854 | -0.7854
t908 | 9.08 | -0.025531 | -3.5115 | 0.25043 | -0.060646 | -3.509 | -1.5963 | -0.025528 | -0.99967 | 0.0003259 | 0.003197 | 6.1654 | 6.1686 |  |  | 0.7854 | -0.7854
t909 | 9.09 | -0.060646 | -3.509 | 0.59457 | -0.095736 | -3.5031 | -1.6314 | -0.060609 | -0.99816 | 0.0018384 | 0.018035 | 6.1566 | 6.1746 |  |  | 0.7854 | -0.7854
t910 | 9.1 | -0.095736 | -3.5031 | 0.93774 | -0.13077 | -3.4937 | -1.6665 | -0.09559 | -0.99542 | 0.0045792 | 0.044922 | 6.1357 | 6.1807 |  |  | 0.7854 | -0.7854
t911 | 9.11 | -0.13077 | -3.4937 | 1.2792 | -0.1657 | -3.4809 | -1.7016 | -0.13039 | -0.99146 | 0.0085378 | 0.083756 | 6.1029 | 6.1867 |  |  | 0.7854 | -0.7854
t912 | 9.12 | -0.1657 | -3.4809 | 1.6181 | -0.20051 | -3.4647 | -1.7365 | -0.16495 | -0.9863 | 0.013697 | 0.13437 | 6.0583 | 6.1927 |  |  | 0.7854 | -0.7854
t913 | 9.13 | -0.20051 | -3.4647 | 1.9539 | -0.23516 | -3.4452 | -1.7713 | -0.19917 | -0.97996 | 0.020035 | 0.19655 | 6.0021 | 6.1987 |  |  | 0.7854 | -0.7854
t914 | 9.14 | -0.23516 | -3.4452 | 2.2857 | -0.26961 | -3.4223 | -1.806 | -0.233 | -0.97248 | 0.027523 | 0.27 | 5.9346 | 6.2046 |  |  | 0.7854 | -0.7854
t915 | 9.15 | -0.26961 | -3.4223 | 2.613 | -0.30383 | -3.3962 | -1.8404 | -0.26636 | -0.96387 | 0.036126 | 0.35439 | 5.8561 | 6.2105 |  |  | 0.7854 | -0.7854
t916 | 9.16 | -0.30383 | -3.3962 | 2.935 | -0.3378 | -3.3668 | -1.8746 | -0.29918 | -0.9542 | 0.045804 | 0.44934 | 5.7671 | 6.2164 |  |  | 0.7854 | -0.7854
t917 | 9.17 | -0.3378 | -3.3668 | 3.2511 | -0.37147 | -3.3343 | -1.9086 | -0.33141 | -0.94349 | 0.056513 | 0.55439 | 5.6678 | 6.2222 |  |  | 0.7854 | -0.7854
t918 | 9.18 | -0.37147 | -3.3343 | 3.5608 | -0.40481 | -3.2987 | -1.9423 | -0.36298 | -0.9318 | 0.068203 | 0.66908 | 5.5589 | 6.228 |  |  | 0.7854 | -0.7854
t919 | 9.19 | -0.40481 | -3.2987 | 3.8636 | -0.4378 | -3.2601 | -1.9756 | -0.39384 | -0.91918 | 0.080822 | 0.79287 | 5.4408 | 6.2336 |  |  | 0.7854 | -0.7854
t920 | 9.2 | -0.4378 | -3.2601 | 4.1589 | -0.4704 | -3.2185 | -2.0086 | -0.42394 | -0.90569 | 0.094312 | 0.9252 | 5.3141 | 6.2393 |  |  | 0.7854 | -0.7854
t921 | 9.21 | -0.4704 | -3.2185 | 4.4463 | -0.50258 | -3.174 | -2.0412 | -0.45324 | -0.89139 | 0.10861 | 1.0655 | 5.1794 | 6.2448 |  |  | 0.7854 | -0.7854
t922 | 9.22 | -0.50258 | -3.174 | 4.7254 | -0.53432 | -3.1268 | -2.0734 | -0.48169 | -0.87634 | 0.12366 | 1.2131 | 5.0372 | 6.2503 |  |  | 0.7854 | -0.7854
t923 | 9.23 | -0.53432 | -3.1268 | 4.9958 | -0.56559 | -3.0768 | -2.1051 | -0.50926 | -0.86061 | 0.13939 | 1.3674 | 4.8884 | 6.2558 |  |  | 0.7854 | -0.7854
t924 | 9.24 | -0.56559 | -3.0768 | 5.2573 | -0.59636 | -3.0242 | -2.1364 | -0.53591 | -0.84427 | 0.15573 | 1.5277 | 4.7334 | 6.2611 |  |  | 0.7854 | -0.7854
t925 | 9.25 | -0.59636 | -3.0242 | 5.5096 | -0.6266 | -2.9692 | -2.1672 | -0.56163 | -0.82739 | 0.17261 | 1.6933 | 4.573 | 6.2664 |  |  | 0.7854 | -0.7854
t926 | 9.26 | -0.6266 | -2.9692 | 5.7525 | -0.65629 | -2.9116 | -2.1974 | -0.58639 | -0.81003 | 0.18997 | 1.8636 | 4.4079 | 6.2716 |  |  | 0.7854 | -0.7854
t927 | 9.27 | -0.65629 | -2.9116 | 5.9859 | -0.68541 | -2.8518 | -2.2271 | -0.61018 | -0.79226 | 0.20774 | 2.0379 | 4.2388 | 6.2767 |  |  | 0.7854 | -0.7854
t928 | 9.28 | -0.68541 | -2.8518 | 6.2096 | -0.71393 | -2.7897 | -2.2562 | -0.63299 | -0.77416 | 0.22584 | 2.2155 | 4.0663 | 6.2818 |  |  | 0.7854 | -0.7854
t929 | 9.29 | -0.71393 | -2.7897 | 6.4236 | -0.74182 | -2.7254 | -2.2847 | -0.65481 | -0.7558 | 0.2442 | 2.3956 | 3.8911 | 6.2868 |  |  | 0.7854 | -0.7854
t930 | 9.3 | -0.74182 | -2.7254 | 6.628 | -0.76908 | -2.6592 | -2.3126 | -0.67563 | -0.73724 | 0.26276 | 2.5777 | 3.714 | 6.2917 |  |  | 0.7854 | -0.7854
t931 | 9.31 | -0.76908 | -2.6592 | 6.8226 | -0.79567 | -2.5909 | -2.3399 | -0.69547 | -0.71855 | 0.28145 | 2.761 | 3.5356 | 6.2965 |  |  | 0.7854 | -0.7854
t932 | 9.32 | -0.79567 | -2.5909 | 7.0076 | -0.82158 | -2.5209 | -2.3665 | -0.71433 | -0.69981 | 0.30019 | 2.9449 | 3.3565 | 6.3013 |  |  | 0.7854 | -0.7854
t933 | 9.33 | -0.82158 | -2.5209 | 7.1831 | -0.84679 | -2.449 | -2.3924 | -0.73222 | -0.68107 | 0.31893 | 3.1287 | 3.1774 | 6.3061 |  |  | 0.7854 | -0.7854
t934 | 9.34 | -0.84679 | -2.449 | 7.3492 | -0.87128 | -2.3755 | -2.4176 | -0.74916 | -0.66239 | 0.33761 | 3.3119 | 2.9989 | 6.3108 |  |  | 0.7854 | -0.7854
t935 | 9.35 | -0.87128 | -2.3755 | 7.5061 | -0.89503 | -2.3005 | -2.4421 | -0.76515 | -0.64385 | 0.35615 | 3.4938 | 2.8216 | 6.3154 |  |  | 0.7854 | -0.7854
t936 | 9.36 | -0.89503 | -2.3005 | 7.654 | -0.91804 | -2.2239 | -2.4658 | -0.78023 | -0.62549 | 0.37451 | 3.6739 | 2.6461 | 6.32 |  |  | 0.7854 | -0.7854
t937 | 9.37 | -0.91804 | -2.2239 | 7.7932 | -0.94028 | -2.146 | -2.4888 | -0.79441 | -0.60738 | 0.39262 | 3.8516 | 2.4729 | 6.3245 |  |  | 0.7854 | -0.7854
t938 | 9.38 | -0.94028 | -2.146 | 7.9237 | -0.96174 | -2.0668 | -2.5111 | -0.80772 | -0.58957 | 0.41043 | 4.0264 | 2.3027 | 6.329 |  |  | 0.7854 | -0.7854
t939 | 9.39 | -0.96174 | -2.0668 | 8.046 | -0.9824 | -1.9863 | -2.5325 | -0.82019 | -0.5721 | 0.4279 | 4.1977 | 2.1357 | 6.3335 |  |  | 0.7854 | -0.7854
t940 | 9.4 | -0.9824 | -1.9863 | 8.1603 | -1.0023 | -1.9047 | -2.5532 | -0.83183 | -0.55502 | 0.44498 | 4.3652 | 1.9727 | 6.3379 |  |  | 0.7854 | -0.7854
t941 | 9.41 | -1.0023 | -1.9047 | 8.2668 | -1.0213 | -1.822 | -2.5731 | -0.84269 | -0.53839 | 0.46161 | 4.5284 | 1.8139 | 6.3423 |  |  | 0.7854 | -0.7854
t942 | 9.42 | -1.0213 | -1.822 | 8.3659 | -1.0395 | -1.7384 | -2.5921 | -0.85279 | -0.52225 | 0.47775 | 4.6868 | 1.6599 | 6.3467 |  |  | 0.7854 | -0.7854
t943 | 9.43 | -1.0395 | -1.7384 | 8.4579 | -1.0569 | -1.6538 | -2.6103 | -0.86217 | -0.50662 | 0.49338 | 4.84 | 1.511 | 6.351 |  |  | 0.7854 | -0.7854
t944 | 9.44 | -1.0569 | -1.6538 | 8.543 | -1.0735 | -1.5684 | -2.6277 | -0.87084 | -0.49156 | 0.50844 | 4.9878 | 1.3675 | 6.3553 |  |  | 0.7854 | -0.7854
t945 | 9.45 | -1.0735 | -1.5684 | 8.6216 | -1.0891 | -1.4821 | -2.6443 | -0.87885 | -0.47709 | 0.52291 | 5.1297 | 1.2299 | 6.3596 |  |  | 0.7854 | -0.7854
t946 | 9.46 | -1.0891 | -1.4821 | 8.6939 | -1.104 | -1.3952 | -2.6599 | -0.88623 | -0.46325 | 0.53675 | 5.2655 | 1.0984 | 6.3639 |  |  | 0.7854 | -0.7854
t947 | 9.47 | -1.104 | -1.3952 | 8.7603 | -1.1179 | -1.3076 | -2.6748 | -0.893 | -0.45006 | 0.54994 | 5.3949 | 0.9733 | 6.3682 |  |  | 0.7854 | -0.7854
t948 | 9.48 | -1.1179 | -1.3076 | 8.821 | -1.131 | -1.2194 | -2.6887 | -0.89919 | -0.43756 | 0.56244 | 5.5175 | 0.85491 | 6.3724 |  |  | 0.7854 | -0.7854
t949 | 9.49 | -1.131 | -1.2194 | 8.8764 | -1.1432 | -1.1306 | -2.7018 | -0.90483 | -0.42577 | 0.57423 | 5.6332 | 0.74346 | 6.3767 |  |  | 0.7854 | -0.7854
t950 | 9.5 | -1.1432 | -1.1306 | 8.9267 | -1.1545 | -1.0414 | -2.714 | -0.90996 | -0.4147 | 0.5853 | 5.7418 | 0.63916 | 6.3809 |  |  | 0.7854 | -0.7854
t951 | 9.51 | -1.1545 | -1.0414 | 8.9721 | -1.1649 | -0.95164 | -2.7253 | -0.91459 | -0.40439 | 0.59561 | 5.843 | 0.54222 | 6.3852 |  |  | 0.7854 | -0.7854
t952 | 9.52 | -1.1649 | -0.95164 | 9.0129 | -1.1744 | -0.86151 | -2.7357 | -0.91875 | -0.39484 | 0.60516 | 5.9366 | 0.45281 | 6.3894 |  |  | 0.7854 | -0.7854
t953 | 9.53 | -1.1744 | -0.86151 | 9.0494 | -1.183 | -0.77102 | -2.7452 | -0.92247 | -0.38608 | 0.61392 | 6.0226 | 0.3711 | 6.3937 |  |  | 0.7854 | -0.7854
t954 | 9.54 | -1.183 | -0.77102 | 9.0817 | -1.1907 | -0.6802 | -2.7538 | -0.92576 | -0.37812 | 0.62188 | 6.1007 | 0.29723 | 6.3979 |  |  | 0.7854 | -0.7854
t955 | 9.55 | -1.1907 | -0.6802 | 9.11 | -1.1975 | -0.5891 | -2.7615 | -0.92865 | -0.37097 | 0.62903 | 6.1708 | 0.23134 | 6.4021 |  |  | 0.7854 | -0.7854
t956 | 9.56 | -1.1975 | -0.5891 | 9.1346 | -1.2034 | -0.49776 | -2.7683 | -0.93115 | -0.36464 | 0.63536 | 6.2328 | 0.17352 | 6.4064 |  |  | 0.7854 | -0.7854
t957 | 9.57 | -1.2034 | -0.49776 | 9.1555 | -1.2084 | -0.4062 | -2.7742 | -0.93328 | -0.35915 | 0.64085 | 6.2867 | 0.12388 | 6.4106 |  |  | 0.7854 | -0.7854
t958 | 9.58 | -1.2084 | -0.4062 | 9.1729 | -1.2125 | -0.31447 | -2.7792 | -0.93506 | -0.3545 | 0.6455 | 6.3323 | 0.082499 | 6.4148 |  |  | 0.7854 | -0.7854
t959 | 9.59 | -1.2125 | -0.31447 | 9.1869 | -1.2156 | -0.2226 | -2.7833 | -0.93649 | -0.3507 | 0.6493 | 6.3696 | 0.049446 | 6.4191 |  |  | 0.7854 | -0.7854
t960 | 9.6 | -1.2156 | -0.2226 | 9.1977 | -1.2178 | -0.13063 | -2.7864 | -0.93759 | -0.34775 | 0.65225 | 6.3985 | 0.024776 | 6.4233 |  |  | 0.7854 | -0.7854
t961 | 9.61 | -1.2178 | -0.13063 | 9.2053 | -1.2192 | -0.038572 | -2.7886 | -0.93836 | -0.34567 | 0.65433 | 6.419 | 0.0085315 | 6.4275 |  |  | 0.7854 | -0.7854
t962 | 9.62 | -1.2192 | -0.038572 | 9.2097 | -1.2195 | 0.053525 | -2.7899 | -0.93881 | -0.34444 | 0.65556 | 6.431 | 0.00074391 | 6.4318 |  |  | 0.7854 | -0.7854
t963 | 9.63 | -1.2195 | 0.053525 | 9.211 | -1.219 | 0.14563 | -2.7903 | -0.93894 | -0.34408 | 0.65592 | 6.4346 | 0.0014325 | 6.436 |  |  | 0.7854 | -0.7854
t964 | 9.64 | -1.219 | 0.14563 | 9.2092 | -1.2175 | 0.23773 | -2.7898 | -0.93876 | -0.34458 | 0.65542 | 6.4297 | 0.010605 | 6.4403 |  |  | 0.7854 | -0.7854
t965 | 9.65 | -1.2175 | 0.23773 | 9.2043 | -1.2152 | 0.32977 | -2.7883 | -0.93825 | -0.34595 | 0.65405 | 6.4163 | 0.028257 | 6.4445 |  |  | 0.7854 | -0.7854
t966 | 9.66 | -1.2152 | 0.32977 | 9.1962 | -1.2119 | 0.42173 | -2.786 | -0.93743 | -0.34818 | 0.65182 | 6.3944 | 0.054374 | 6.4488 |  |  | 0.7854 | -0.7854
t967 | 9.67 | -1.2119 | 0.42173 | 9.1849 | -1.2077 | 0.51358 | -2.7827 | -0.93628 | -0.35127 | 0.64873 | 6.3641 | 0.088929 | 6.453 |  |  | 0.7854 | -0.7854
t968 | 9.68 | -1.2077 | 0.51358 | 9.1702 | -1.2025 | 0.60528 | -2.7785 | -0.93479 | -0.35521 | 0.64479 | 6.3254 | 0.13188 | 6.4573 |  |  | 0.7854 | -0.7854
t969 | 9.69 | -1.2025 | 0.60528 | 9.1522 | -1.1965 | 0.6968 | -2.7733 | -0.93295 | -0.36001 | 0.63999 | 6.2783 | 0.18318 | 6.4615 |  |  | 0.7854 | -0.7854
t970 | 9.7 | -1.1965 | 0.6968 | 9.1307 | -1.1895 | 0.78811 | -2.7673 | -0.93075 | -0.36565 | 0.63435 | 6.223 | 0.24277 | 6.4658 |  |  | 0.7854 | -0.7854
t971 | 9.71 | -1.1895 | 0.78811 | 9.1055 | -1.1816 | 0.87917 | -2.7603 | -0.92818 | -0.37213 | 0.62787 | 6.1595 | 0.31056 | 6.47 |  |  | 0.7854 | -0.7854
t972 | 9.72 | -1.1816 | 0.87917 | 9.0764 | -1.1728 | 0.96993 | -2.7524 | -0.92522 | -0.37943 | 0.62057 | 6.0878 | 0.38647 | 6.4743 |  |  | 0.7854 | -0.7854
t973 | 9.73 | -1.1728 | 0.96993 | 9.0433 | -1.1631 | 1.0604 | -2.7436 | -0.92185 | -0.38755 | 0.61245 | 6.0082 | 0.47038 | 6.4785 |  |  | 0.7854 | -0.7854
t974 | 9.74 | -1.1631 | 1.0604 | 9.006 | -1.1525 | 1.1504 | -2.7339 | -0.91805 | -0.39647 | 0.60353 | 5.9206 | 0.56219 | 6.4828 |  |  | 0.7854 | -0.7854
t975 | 9.75 | -1.1525 | 1.1504 | 8.9643 | -1.141 | 1.2401 | -2.7233 | -0.91379 | -0.40618 | 0.59382 | 5.8253 | 0.66174 | 6.4871 |  |  | 0.7854 | -0.7854
t976 | 9.76 | -1.141 | 1.2401 | 8.9179 | -1.1286 | 1.3292 | -2.7118 | -0.90906 | -0.41667 | 0.58333 | 5.7225 | 0.76888 | 6.4914 |  |  | 0.7854 | -0.7854
t977 | 9.77 | -1.1286 | 1.3292 | 8.8665 | -1.1153 | 1.4179 | -2.6994 | -0.90382 | -0.42791 | 0.57209 | 5.6122 | 0.88345 | 6.4957 |  |  | 0.7854 | -0.7854
t978 | 9.78 | -1.1153 | 1.4179 | 8.8099 | -1.1011 | 1.506 | -2.6861 | -0.89805 | -0.43989 | 0.56011 | 5.4947 | 1.0052 | 6.5 |  |  | 0.7854 | -0.7854
t979 | 9.79 | -1.1011 | 1.506 | 8.7478 | -1.0861 | 1.5935 | -2.6719 | -0.89173 | -0.45257 | 0.54743 | 5.3702 | 1.134 | 6.5043 |  |  | 0.7854 | -0.7854
t980 | 9.8 | -1.0861 | 1.5935 | 8.68 | -1.0702 | 1.6803 | -2.6569 | -0.88481 | -0.46595 | 0.53405 | 5.239 | 1.2696 | 6.5086 |  |  | 0.7854 | -0.7854
t981 | 9.81 | -1.0702 | 1.6803 | 8.6061 | -1.0533 | 1.7663 | -2.6409 | -0.87727 | -0.47999 | 0.52001 | 5.1013 | 1.4117 | 6.513 |  |  | 0.7854 | -0.7854
t982 | 9.82 | -1.0533 | 1.7663 | 8.5257 | -1.0357 | 1.8516 | -2.6241 | -0.86908 | -0.49466 | 0.50534 | 4.9573 | 1.56 | 6.5173 |  |  | 0.7854 | -0.7854
t983 | 9.83 | -1.0357 | 1.8516 | 8.4387 | -1.0172 | 1.936 | -2.6065 | -0.86021 | -0.50994 | 0.49006 | 4.8075 | 1.7142 | 6.5217 |  |  | 0.7854 | -0.7854
t984 | 9.84 | -1.0172 | 1.936 | 8.3446 | -0.99781 | 2.0194 | -2.588 | -0.85062 | -0.52578 | 0.47422 | 4.6521 | 1.874 | 6.5262 |  |  | 0.7854 | -0.7854
t985 | 9.85 | -0.99781 | 2.0194 | 8.2432 | -0.97761 | 2.1019 | -2.5686 | -0.84029 | -0.54214 | 0.45786 | 4.4916 | 2.0391 | 6.5306 |  |  | 0.7854 | -0.7854
t986 | 9.86 | -0.97761 | 2.1019 | 8.1341 | -0.9566 | 2.1832 | -2.5484 | -0.82917 | -0.559 | 0.441 | 4.3262 | 2.2089 | 6.5351 |  |  | 0.7854 | -0.7854
t987 | 9.87 | -0.9566 | 2.1832 | 8.0171 | -0.93476 | 2.2634 | -2.5274 | -0.81723 | -0.57631 | 0.42369 | 4.1564 | 2.3832 | 6.5397 |  |  | 0.7854 | -0.7854
t988 | 9.88 | -0.93476 | 2.2634 | 7.8917 | -0.91213 | 2.3423 | -2.5056 | -0.80446 | -0.59401 | 0.40599 | 3.9828 | 2.5615 | 6.5442 |  |  | 0.7854 | -0.7854
t989 | 9.89 | -0.91213 | 2.3423 | 7.7578 | -0.88871 | 2.4199 | -2.4829 | -0.79081 | -0.61206 | 0.38794 | 3.8057 | 2.7432 | 6.5489 |  |  | 0.7854 | -0.7854
t990 | 9.9 | -0.88871 | 2.4199 | 7.6151 | -0.86451 | 2.496 | -2.4595 | -0.77626 | -0.63042 | 0.36958 | 3.6256 | 2.9279 | 6.5535 |  |  | 0.7854 | -0.7854
t991 | 9.91 | -0.86451 | 2.496 | 7.4632 | -0.83955 | 2.5707 | -2.4353 | -0.76078 | -0.64901 | 0.35099 | 3.4432 | 3.1151 | 6.5583 |  |  | 0.7854 | -0.7854
t992 | 9.92 | -0.83955 | 2.5707 | 7.302 | -0.81384 | 2.6437 | -2.4103 | -0.74434 | -0.6678 | 0.3322 | 3.2589 | 3.3042 | 6.563 |  |  | 0.7854 | -0.7854
t993 | 9.93 | -0.81384 | 2.6437 | 7.1312 | -0.7874 | 2.715 | -2.3846 | -0.72693 | -0.68671 | 0.31329 | 3.0734 | 3.4945 | 6.5679 |  |  | 0.7854 | -0.7854
t994 | 9.94 | -0.7874 | 2.715 | 6.9506 | -0.76025 | 2.7845 | -2.3582 | -0.70852 | -0.70569 | 0.29431 | 2.8872 | 3.6856 | 6.5728 |  |  | 0.7854 | -0.7854
t995 | 9.95 | -0.76025 | 2.7845 | 6.7601 | -0.73241 | 2.8521 | -2.3311 | -0.68911 | -0.72466 | 0.27534 | 2.7011 | 3.8767 | 6.5778 |  |  | 0.7854 | -0.7854
t996 | 9.96 | -0.73241 | 2.8521 | 6.5596 | -0.70389 | 2.9177 | -2.3032 | -0.66866 | -0.74357 | 0.25643 | 2.5156 | 4.0672 | 6.5829 |  |  | 0.7854 | -0.7854
t997 | 9.97 | -0.70389 | 2.9177 | 6.3489 | -0.67471 | 2.9812 | -2.2747 | -0.64719 | -0.76233 | 0.23767 | 2.3315 | 4.2565 | 6.588 |  |  | 0.7854 | -0.7854
t998 | 9.98 | -0.67471 | 2.9812 | 6.128 | -0.6449 | 3.0425 | -2.2455 | -0.62467 | -0.78089 | 0.21911 | 2.1495 | 4.4437 | 6.5932 |  |  | 0.7854 | -0.7854
t999 | 9.99 | -0.6449 | 3.0425 | 5.897 | -0.61448 | 3.1014 | -2.2157 | -0.60112 | -0.79916 | 0.20084 | 1.9702 | 4.6283 | 6.5985 |  |  | 0.7854 | -0.7854
t1000 | 10 | -0.61448 | 3.1014 | 5.6558 | -0.58346 | 3.158 | -2.1853 | -0.57653 | -0.81708 | 0.18292 | 1.7945 | 4.8095 | 6.6039 |  |  | 0.7854 | -0.7854
t1001 | 10.01 | -0.58346 | 3.158 | 5.4045 | -0.55188 | 3.212 | -2.1543 | -0.55092 | -0.83456 | 0.16544 | 1.623 | 4.9865 | 6.6094 |  |  | 0.7854 | -0.7854
t1002 | 10.02 | -0.55188 | 3.212 | 5.1433 | -0.51976 | 3.2635 | -2.1227 | -0.52429 | -0.85154 | 0.14846 | 1.4564 | 5.1586 | 6.615 |  |  | 0.7854 | -0.7854
t1003 | 10.03 | -0.51976 | 3.2635 | 4.8724 | -0.48713 | 3.3122 | -2.0906 | -0.49667 | -0.86794 | 0.13206 | 1.2955 | 5.3251 | 6.6206 |  |  | 0.7854 | -0.7854
t1004 | 10.04 | -0.48713 | 3.3122 | 4.5919 | -0.454 | 3.3581 | -2.0579 | -0.46809 | -0.88368 | 0.11632 | 1.1411 | 5.4853 | 6.6264 |  |  | 0.7854 | -0.7854
t1005 | 10.05 | -0.454 | 3.3581 | 4.3023 | -0.42042 | 3.4011 | -2.0248 | -0.43857 | -0.8987 | 0.1013 | 0.99377 | 5.6385 | 6.6322 |  |  | 0.7854 | -0.7854
t1006 | 10.06 | -0.42042 | 3.4011 | 4.0039 | -0.38641 | 3.4412 | -1.9912 | -0.40815 | -0.91292 | 0.087083 | 0.85429 | 5.7839 | 6.6382 |  |  | 0.7854 | -0.7854
t1007 | 10.07 | -0.38641 | 3.4412 | 3.6971 | -0.352 | 3.4781 | -1.9572 | -0.37687 | -0.92627 | 0.073733 | 0.72332 | 5.9208 | 6.6442 |  |  | 0.7854 | -0.7854
t1008 | 10.08 | -0.352 | 3.4781 | 3.3822 | -0.31722 | 3.512 | -1.9228 | -0.34478 | -0.93869 | 0.061315 | 0.6015 | 6.0488 | 6.6503 |  |  | 0.7854 | -0.7854
t1009 | 10.09 | -0.31722 | 3.512 | 3.06 | -0.2821 | 3.5426 | -1.888 | -0.31192 | -0.95011 | 0.049893 | 0.48945 | 6.167 | 6.6564 |  |  | 0.7854 | -0.7854
t1010 | 10.1 | -0.2821 | 3.5426 | 2.7308 | -0.24667 | 3.5699 | -1.8529 | -0.27837 | -0.96047 | 0.039527 | 0.38776 | 6.2749 | 6.6627 |  |  | 0.7854 | -0.7854
t1011 | 10.11 | -0.24667 | 3.5699 | 2.3954 | -0.21097 | 3.5938 | -1.8175 | -0.24418 | -0.96973 | 0.03027 | 0.29695 | 6.372 | 6.669 |  |  | 0.7854 | -0.7854
t1012 | 10.12 | -0.21097 | 3.5938 | 2.0543 | -0.17504 | 3.6144 | -1.7818 | -0.20941 | -0.97783 | 0.022173 | 0.21751 | 6.4578 | 6.6753 |  |  | 0.7854 | -0.7854
t1013 | 10.13 | -0.17504 | 3.6144 | 1.7083 | -0.13889 | 3.6315 | -1.7458 | -0.17414 | -0.98472 | 0.01528 | 0.14989 | 6.5319 | 6.6817 |  |  | 0.7854 | -0.7854
t1014 | 10.14 | -0.13889 | 3.6315 | 1.3582 | -0.10258 | 3.645 | -1.7097 | -0.13845 | -0.99037 | 0.00963 | 0.09447 | 6.5937 | 6.6882 |  |  | 0.7854 | -0.7854
t1015 | 10.15 | -0.10258 | 3.645 | 1.0045 | -0.066127 | 3.6551 | -1.6734 | -0.1024 | -0.99474 | 0.0052564 | 0.051566 | 6.6432 | 6.6947 |  |  | 0.7854 | -0.7854
t1016 | 10.16 | -0.066127 | 3.6551 | 0.64823 | -0.029576 | 3.6616 | -1.6369 | -0.066079 | -0.99781 | 0.0021856 | 0.021441 | 6.6798 | 6.7013 |  |  | 0.7854 | -0.7854
t1017 | 10.17 | -0.029576 | 3.6616 | 0.2901 | 0.0070397 | 3.6645 | -1.6004 | -0.029572 | -0.99956 | 0.00043734 | 0.0042903 | 6.7035 | 6.7078 |  |  | 0.7854 | -0.7854
t1018 | 10.18 | 0.0070397 | 3.6645 | -0.069059 | 0.043684 | 3.6638 | -1.5638 | 0.0070397 | -0.99998 | 2.4779e-05 | 0.00024308 | 6.7142 | 6.7144 |  |  | 0.7854 | -0.7854
t1019 | 10.19 | 0.043684 | 3.6638 | -0.42841 | 0.080322 | 3.6595 | -1.5271 | 0.043671 | -0.99905 | 0.00095401 | 0.0093589 | 6.7116 | 6.721 |  |  | 0.7854 | -0.7854
t1020 | 10.2 | 0.080322 | 3.6595 | -0.78711 | 0.11692 | 3.6516 | -1.4905 | 0.080236 | -0.99678 | 0.0032241 | 0.031628 | 6.6959 | 6.7276 |  |  | 0.7854 | -0.7854
t1021 | 10.21 | 0.11692 | 3.6516 | -1.1443 | 0.15343 | 3.6402 | -1.4539 | 0.11665 | -0.99317 | 0.006827 | 0.066973 | 6.6672 | 6.7341 |  |  | 0.7854 | -0.7854
t1022 | 10.22 | 0.15343 | 3.6402 | -1.4993 | 0.18984 | 3.6252 | -1.4174 | 0.15283 | -0.98825 | 0.011748 | 0.11525 | 6.6255 | 6.7407 |  |  | 0.7854 | -0.7854
t1023 | 10.23 | 0.18984 | 3.6252 | -1.8511 | 0.22609 | 3.6067 | -1.381 | 0.1887 | -0.98204 | 0.017965 | 0.17623 | 6.571 | 6.7472 |  |  | 0.7854 | -0.7854
t1024 | 10.24 | 0.22609 | 3.6067 | -2.1991 | 0.26215 | 3.5847 | -1.3447 | 0.22417 | -0.97455 | 0.025449 | 0.24965 | 6.5041 | 6.7537 |  |  | 0.7854 | -0.7854
t1025 | 10.25 | 0.26215 | 3.5847 | -2.5424 | 0.298 | 3.5593 | -1.3086 | 0.25916 | -0.96583 | 0.034166 | 0.33517 | 6.425 | 6.7601 |  |  | 0.7854 | -0.7854
t1026 | 10.26 | 0.298 | 3.5593 | -2.8803 | 0.33359 | 3.5305 | -1.2728 | 0.29361 | -0.95593 | 0.044075 | 0.43237 | 6.3342 | 6.7665 |  |  | 0.7854 | -0.7854
t1027 | 10.27 | 0.33359 | 3.5305 | -3.2122 | 0.3689 | 3.4983 | -1.2372 | 0.32744 | -0.94487 | 0.055128 | 0.54081 | 6.2321 | 6.7729 |  |  | 0.7854 | -0.7854
t1028 | 10.28 | 0.3689 | 3.4983 | -3.5374 | 0.40388 | 3.463 | -1.2019 | 0.36059 | -0.93273 | 0.067275 | 0.65996 | 6.1192 | 6.7791 |  |  | 0.7854 | -0.7854
t1029 | 10.29 | 0.40388 | 3.463 | -3.8552 | 0.43851 | 3.4244 | -1.1669 | 0.39299 | -0.91954 | 0.080457 | 0.78929 | 5.9961 | 6.7853 |  |  | 0.7854 | -0.7854
t1030 | 10.3 | 0.43851 | 3.4244 | -4.1652 | 0.47275 | 3.3828 | -1.1323 | 0.42459 | -0.90538 | 0.094615 | 0.92817 | 5.8633 | 6.7915 |  |  | 0.7854 | -0.7854
t1031 | 10.31 | 0.47275 | 3.3828 | -4.4669 | 0.50658 | 3.3381 | -1.098 | 0.45534 | -0.89032 | 0.10968 | 1.076 | 5.7215 | 6.7975 |  |  | 0.7854 | -0.7854
t1032 | 10.32 | 0.50658 | 3.3381 | -4.7597 | 0.53996 | 3.2905 | -1.0642 | 0.48519 | -0.87441 | 0.12559 | 1.2321 | 5.5714 | 6.8035 |  |  | 0.7854 | -0.7854
t1033 | 10.33 | 0.53996 | 3.2905 | -5.0434 | 0.57287 | 3.2401 | -1.0308 | 0.5141 | -0.85773 | 0.14227 | 1.3957 | 5.4137 | 6.8094 |  |  | 0.7854 | -0.7854
t1034 | 10.34 | 0.57287 | 3.2401 | -5.3175 | 0.60527 | 3.1869 | -0.99793 | 0.54204 | -0.84035 | 0.15965 | 1.5662 | 5.249 | 6.8152 |  |  | 0.7854 | -0.7854
t1035 | 10.35 | 0.60527 | 3.1869 | -5.5817 | 0.63714 | 3.1311 | -0.96553 | 0.56898 | -0.82235 | 0.17765 | 1.7428 | 5.0781 | 6.8209 |  |  | 0.7854 | -0.7854
t1036 | 10.36 | 0.63714 | 3.1311 | -5.8359 | 0.66845 | 3.0727 | -0.93366 | 0.5949 | -0.8038 | 0.1962 | 1.9247 | 4.9018 | 6.8265 |  |  | 0.7854 | -0.7854
t1037 | 10.37 | 0.66845 | 3.0727 | -6.0799 | 0.69918 | 3.0119 | -0.90235 | 0.61977 | -0.78478 | 0.21522 | 2.1113 | 4.7208 | 6.832 |  |  | 0.7854 | -0.7854
t1038 | 10.38 | 0.69918 | 3.0119 | -6.3136 | 0.72929 | 2.9488 | -0.87162 | 0.64359 | -0.76537 | 0.23463 | 2.3017 | 4.5358 | 6.8375 |  |  | 0.7854 | -0.7854
t1039 | 10.39 | 0.72929 | 2.9488 | -6.5368 | 0.75878 | 2.8834 | -0.8415 | 0.66634 | -0.74564 | 0.25436 | 2.4952 | 4.3476 | 6.8429 |  |  | 0.7854 | -0.7854
t1040 | 10.4 | 0.75878 | 2.8834 | -6.7497 | 0.78762 | 2.8159 | -0.81201 | 0.68804 | -0.72567 | 0.27433 | 2.6911 | 4.157 | 6.8481 |  |  | 0.7854 | -0.7854
t1041 | 10.41 | 0.78762 | 2.8159 | -6.9521 | 0.81578 | 2.7464 | -0.78318 | 0.70867 | -0.70554 | 0.29446 | 2.8887 | 3.9647 | 6.8533 |  |  | 0.7854 | -0.7854
t1042 | 10.42 | 0.81578 | 2.7464 | -7.1442 | 0.84324 | 2.6749 | -0.75502 | 0.72826 | -0.6853 | 0.3147 | 3.0872 | 3.7713 | 6.8585 |  |  | 0.7854 | -0.7854
t1043 | 10.43 | 0.84324 | 2.6749 | -7.3261 | 0.86999 | 2.6017 | -0.72756 | 0.7468 | -0.66505 | 0.33495 | 3.2859 | 3.5777 | 6.8635 |  |  | 0.7854 | -0.7854
t1044 | 10.44 | 0.86999 | 2.6017 | -7.498 | 0.89601 | 2.5267 | -0.70081 | 0.76432 | -0.64484 | 0.35516 | 3.4842 | 3.3844 | 6.8685 |  |  | 0.7854 | -0.7854
t1045 | 10.45 | 0.89601 | 2.5267 | -7.66 | 0.92127 | 2.4501 | -0.67479 | 0.78084 | -0.62473 | 0.37527 | 3.6814 | 3.1921 | 6.8735 |  |  | 0.7854 | -0.7854
t1046 | 10.46 | 0.92127 | 2.4501 | -7.8124 | 0.94577 | 2.372 | -0.64952 | 0.79637 | -0.60481 | 0.39519 | 3.8768 | 3.0015 | 6.8783 |  |  | 0.7854 | -0.7854
t1047 | 10.47 | 0.94577 | 2.372 | -7.9554 | 0.96949 | 2.2924 | -0.62502 | 0.81095 | -0.58512 | 0.41488 | 4.07 | 2.8131 | 6.8832 |  |  | 0.7854 | -0.7854
t1048 | 10.48 | 0.96949 | 2.2924 | -8.0893 | 0.99242 | 2.2115 | -0.6013 | 0.8246 | -0.56572 | 0.43428 | 4.2603 | 2.6276 | 6.8879 |  |  | 0.7854 | -0.7854
t1049 | 10.49 | 0.99242 | 2.2115 | -8.2144 | 1.0145 | 2.1294 | -0.57838 | 0.83735 | -0.54667 | 0.45333 | 4.4472 | 2.4454 | 6.8926 |  |  | 0.7854 | -0.7854
t1050 | 10.5 | 1.0145 | 2.1294 | -8.331 | 1.0358 | 2.0461 | -0.55626 | 0.84923 | -0.52802 | 0.47198 | 4.6302 | 2.2671 | 6.8973 |  |  | 0.7854 | -0.7854
t1051 | 10.51 | 1.0358 | 2.0461 | -8.4394 | 1.0563 | 1.9617 | -0.53497 | 0.86028 | -0.50982 | 0.49018 | 4.8087 | 2.0932 | 6.9019 |  |  | 0.7854 | -0.7854
t1052 | 10.52 | 1.0563 | 1.9617 | -8.5399 | 1.0759 | 1.8763 | -0.51451 | 0.87053 | -0.49211 | 0.50789 | 4.9824 | 1.9241 | 6.9065 |  |  | 0.7854 | -0.7854
t1053 | 10.53 | 1.0759 | 1.8763 | -8.633 | 1.0947 | 1.79 | -0.49489 | 0.88002 | -0.47494 | 0.52506 | 5.1509 | 1.7602 | 6.9111 |  |  | 0.7854 | -0.7854
t1054 | 10.54 | 1.0947 | 1.79 | -8.7189 | 1.1126 | 1.7028 | -0.47613 | 0.88878 | -0.45834 | 0.54166 | 5.3137 | 1.602 | 6.9156 |  |  | 0.7854 | -0.7854
t1055 | 10.55 | 1.1126 | 1.7028 | -8.798 | 1.1296 | 1.6148 | -0.45823 | 0.89684 | -0.44236 | 0.55764 | 5.4704 | 1.4497 | 6.9201 |  |  | 0.7854 | -0.7854
t1056 | 10.56 | 1.1296 | 1.6148 | -8.8706 | 1.1457 | 1.5261 | -0.4412 | 0.90424 | -0.42703 | 0.57297 | 5.6209 | 1.3038 | 6.9246 |  |  | 0.7854 | -0.7854
t1057 | 10.57 | 1.1457 | 1.5261 | -8.9371 | 1.161 | 1.4367 | -0.42505 | 0.91102 | -0.41237 | 0.58763 | 5.7646 | 1.1645 | 6.9291 |  |  | 0.7854 | -0.7854
t1058 | 10.58 | 1.161 | 1.4367 | -8.9978 | 1.1754 | 1.3467 | -0.40979 | 0.9172 | -0.39842 | 0.60158 | 5.9015 | 1.0321 | 6.9336 |  |  | 0.7854 | -0.7854
t1059 | 10.59 | 1.1754 | 1.3467 | -9.053 | 1.1888 | 1.2562 | -0.39543 | 0.92283 | -0.3852 | 0.6148 | 6.0312 | 0.90684 | 6.938 |  |  | 0.7854 | -0.7854
t1060 | 10.6 | 1.1888 | 1.2562 | -9.1031 | 1.2014 | 1.1652 | -0.38196 | 0.92794 | -0.37274 | 0.62726 | 6.1534 | 0.78902 | 6.9424 |  |  | 0.7854 | -0.7854
t1061 | 10.61 | 1.2014 | 1.1652 | -9.1483 | 1.2131 | 1.0737 | -0.3694 | 0.93255 | -0.36105 | 0.63895 | 6.2681 | 0.67881 | 6.9469 |  |  | 0.7854 | -0.7854
t1062 | 10.62 | 1.2131 | 1.0737 | -9.1889 | 1.2238 | 0.9818 | -0.35775 | 0.93669 | -0.35016 | 0.64984 | 6.3749 | 0.5764 | 6.9513 |  |  | 0.7854 | -0.7854
t1063 | 10.63 | 1.2238 | 0.9818 | -9.2253 | 1.2336 | 0.88955 | -0.34701 | 0.94039 | -0.34009 | 0.65991 | 6.4738 | 0.48196 | 6.9557 |  |  | 0.7854 | -0.7854
t1064 | 10.64 | 1.2336 | 0.88955 | -9.2576 | 1.2425 | 0.79697 | -0.33719 | 0.94369 | -0.33084 | 0.66916 | 6.5645 | 0.39565 | 6.9601 |  |  | 0.7854 | -0.7854
t1065 | 10.65 | 1.2425 | 0.79697 | -9.2861 | 1.2505 | 0.70411 | -0.3283 | 0.94659 | -0.32243 | 0.67757 | 6.647 | 0.31758 | 6.9645 |  |  | 0.7854 | -0.7854
t1066 | 10.66 | 1.2505 | 0.70411 | -9.311 | 1.2575 | 0.611 | -0.32033 | 0.94913 | -0.31488 | 0.68512 | 6.7211 | 0.24788 | 6.969 |  |  | 0.7854 | -0.7854
t1067 | 10.67 | 1.2575 | 0.611 | -9.3325 | 1.2636 | 0.51767 | -0.31328 | 0.95133 | -0.30818 | 0.69182 | 6.7867 | 0.18666 | 6.9734 |  |  | 0.7854 | -0.7854
t1068 | 10.68 | 1.2636 | 0.51767 | -9.3508 | 1.2688 | 0.42417 | -0.30717 | 0.95319 | -0.30237 | 0.69763 | 6.8438 | 0.13399 | 6.9778 |  |  | 0.7854 | -0.7854
t1069 | 10.69 | 1.2688 | 0.42417 | -9.366 | 1.273 | 0.33051 | -0.302 | 0.95474 | -0.29743 | 0.70257 | 6.8922 | 0.089958 | 6.9822 |  |  | 0.7854 | -0.7854
t1070 | 10.7 | 1.273 | 0.33051 | -9.3783 | 1.2763 | 0.23672 | -0.29776 | 0.956 | -0.29338 | 0.70662 | 6.932 | 0.054617 | 6.9866 |  |  | 0.7854 | -0.7854
t1071 | 10.71 | 1.2763 | 0.23672 | -9.3878 | 1.2787 | 0.14284 | -0.29445 | 0.95696 | -0.29021 | 0.70979 | 6.963 | 0.028019 | 6.991 |  |  | 0.7854 | -0.7854
t1072 | 10.72 | 1.2787 | 0.14284 | -9.3945 | 1.2801 | 0.048899 | -0.29208 | 0.95765 | -0.28795 | 0.71205 | 6.9852 | 0.010202 | 6.9954 |  |  | 0.7854 | -0.7854
t1073 | 10.73 | 1.2801 | 0.048899 | -9.3985 | 1.2806 | -0.045086 | -0.29066 | 0.95806 | -0.28658 | 0.71342 | 6.9987 | 0.0011956 | 6.9998 |  |  | 0.7854 | -0.7854
t1074 | 10.74 | 1.2806 | -0.045086 | -9.3999 | 1.2802 | -0.13909 | -0.29017 | 0.9582 | -0.28611 | 0.71389 | 7.0032 | 0.0010164 | 7.0043 |  |  | 0.7854 | -0.7854
t1075 | 10.75 | 1.2802 | -0.13909 | -9.3986 | 1.2788 | -0.23307 | -0.29062 | 0.95807 | -0.28654 | 0.71346 | 6.999 | 0.0096723 | 7.0087 |  |  | 0.7854 | -0.7854
t1076 | 10.76 | 1.2788 | -0.23307 | -9.3947 | 1.2765 | -0.32702 | -0.29201 | 0.95767 | -0.28788 | 0.71212 | 6.9859 | 0.027161 | 7.0131 |  |  | 0.7854 | -0.7854
t1077 | 10.77 | 1.2765 | -0.32702 | -9.3881 | 1.2732 | -0.4209 | -0.29434 | 0.95699 | -0.29011 | 0.70989 | 6.9641 | 0.053471 | 7.0175 |  |  | 0.7854 | -0.7854
t1078 | 10.78 | 1.2732 | -0.4209 | -9.3788 | 1.269 | -0.51469 | -0.29761 | 0.95604 | -0.29323 | 0.70677 | 6.9334 | 0.088578 | 7.0219 |  |  | 0.7854 | -0.7854
t1079 | 10.79 | 1.269 | -0.51469 | -9.3666 | 1.2638 | -0.60835 | -0.30182 | 0.9548 | -0.29726 | 0.70274 | 6.8939 | 0.13245 | 7.0264 |  |  | 0.7854 | -0.7854
t1080 | 10.8 | 1.2638 | -0.60835 | -9.3514 | 1.2577 | -0.70187 | -0.30696 | 0.95326 | -0.30217 | 0.69783 | 6.8457 | 0.18505 | 7.0308 |  |  | 0.7854 | -0.7854
t1081 | 10.81 | 1.2577 | -0.70187 | -9.3332 | 1.2507 | -0.7952 | -0.31305 | 0.9514 | -0.30796 | 0.69204 | 6.7889 | 0.24631 | 7.0352 |  |  | 0.7854 | -0.7854
t1082 | 10.82 | 1.2507 | -0.7952 | -9.3118 | 1.2428 | -0.88832 | -0.32007 | 0.94921 | -0.31463 | 0.68537 | 6.7235 | 0.31617 | 7.0397 |  |  | 0.7854 | -0.7854
t1083 | 10.83 | 1.2428 | -0.88832 | -9.287 | 1.2339 | -0.98119 | -0.32802 | 0.94668 | -0.32217 | 0.67783 | 6.6495 | 0.39455 | 7.0441 |  |  | 0.7854 | -0.7854
t1084 | 10.84 | 1.2339 | -0.98119 | -9.2585 | 1.2241 | -1.0738 | -0.3369 | 0.94378 | -0.33056 | 0.66944 | 6.5672 | 0.48136 | 7.0485 |  |  | 0.7854 | -0.7854
t1085 | 10.85 | 1.2241 | -1.0738 | -9.2263 | 1.2133 | -1.166 | -0.34671 | 0.94049 | -0.33981 | 0.66019 | 6.4765 | 0.57649 | 7.053 |  |  | 0.7854 | -0.7854
t1086 | 10.86 | 1.2133 | -1.166 | -9.1899 | 1.2017 | -1.2579 | -0.35745 | 0.93679 | -0.34989 | 0.65011 | 6.3776 | 0.67982 | 7.0574 |  |  | 0.7854 | -0.7854
t1087 | 10.87 | 1.2017 | -1.2579 | -9.1493 | 1.1891 | -1.3494 | -0.36911 | 0.93265 | -0.36079 | 0.63921 | 6.2707 | 0.7912 | 7.0619 |  |  | 0.7854 | -0.7854
t1088 | 10.88 | 1.1891 | -1.3494 | -9.104 | 1.1756 | -1.4405 | -0.38169 | 0.92804 | -0.37249 | 0.62751 | 6.1559 | 0.91048 | 7.0663 |  |  | 0.7854 | -0.7854
t1089 | 10.89 | 1.1756 | -1.4405 | -9.0539 | 1.1612 | -1.531 | -0.39519 | 0.92293 | -0.38498 | 0.61502 | 6.0334 | 1.0375 | 7.0708 |  |  | 0.7854 | -0.7854
t1090 | 10.9 | 1.1612 | -1.531 | -8.9986 | 1.1459 | -1.621 | -0.40959 | 0.91728 | -0.39823 | 0.60177 | 5.9033 | 1.172 | 7.0753 |  |  | 0.7854 | -0.7854
t1091 | 10.91 | 1.1459 | -1.621 | -8.9377 | 1.1297 | -1.7104 | -0.4249 | 0.91108 | -0.41223 | 0.58777 | 5.766 | 1.3138 | 7.0798 |  |  | 0.7854 | -0.7854
t1092 | 10.92 | 1.1297 | -1.7104 | -8.871 | 1.1126 | -1.7991 | -0.44111 | 0.90428 | -0.42694 | 0.57306 | 5.6217 | 1.4627 | 7.0844 |  |  | 0.7854 | -0.7854
t1093 | 10.93 | 1.1126 | -1.7991 | -8.798 | 1.0946 | -1.8871 | -0.45821 | 0.89684 | -0.44235 | 0.55765 | 5.4706 | 1.6183 | 7.0889 |  |  | 0.7854 | -0.7854
t1094 | 10.94 | 1.0946 | -1.8871 | -8.7186 | 1.0757 | -1.9742 | -0.4762 | 0.88874 | -0.45841 | 0.54159 | 5.313 | 1.7805 | 7.0935 |  |  | 0.7854 | -0.7854
t1095 | 10.95 | 1.0757 | -1.9742 | -8.6321 | 1.056 | -2.0606 | -0.49508 | 0.87993 | -0.4751 | 0.5249 | 5.1493 | 1.9488 | 7.0981 |  |  | 0.7854 | -0.7854
t1096 | 10.96 | 1.056 | -2.0606 | -8.5385 | 1.0354 | -2.146 | -0.51482 | 0.87038 | -0.49238 | 0.50762 | 4.9798 | 2.123 | 7.1028 |  |  | 0.7854 | -0.7854
t1097 | 10.97 | 1.0354 | -2.146 | -8.4371 | 1.0139 | -2.2303 | -0.53542 | 0.86005 | -0.51021 | 0.48979 | 4.8049 | 2.3026 | 7.1074 |  |  | 0.7854 | -0.7854
t1098 | 10.98 | 1.0139 | -2.2303 | -8.3278 | 0.99161 | -2.3136 | -0.55688 | 0.84891 | -0.52854 | 0.47146 | 4.625 | 2.4872 | 7.1122 |  |  | 0.7854 | -0.7854
t1099 | 10.99 | 0.99161 | -2.3136 | -8.2101 | 0.96847 | -2.3957 | -0.57919 | 0.83691 | -0.54734 | 0.45266 | 4.4406 | 2.6764 | 7.1169 |  |  | 0.7854 | -0.7854
t1100 | 11 | 0.96847 | -2.3957 | -8.0837 | 0.94452 | -2.4765 | -0.60232 | 0.82402 | -0.56656 | 0.43344 | 4.2521 | 2.8697 | 7.1218 |  |  | 0.7854 | -0.7854
t1101 | 11.01 | 0.94452 | -2.4765 | -7.9482 | 0.91975 | -2.556 | -0.62628 | 0.81021 | -0.58613 | 0.41387 | 4.06 | 3.0666 | 7.1266 |  |  | 0.7854 | -0.7854
t1102 | 11.02 | 0.91975 | -2.556 | -7.8034 | 0.89419 | -2.6341 | -0.65104 | 0.79545 | -0.60602 | 0.39398 | 3.865 | 3.2666 | 7.1316 |  |  | 0.7854 | -0.7854
t1103 | 11.03 | 0.89419 | -2.6341 | -7.6489 | 0.86785 | -2.7105 | -0.6766 | 0.7797 | -0.62615 | 0.37385 | 3.6675 | 3.4691 | 7.1366 |  |  | 0.7854 | -0.7854
t1104 | 11.04 | 0.86785 | -2.7105 | -7.4845 | 0.84075 | -2.7854 | -0.70295 | 0.76294 | -0.64647 | 0.35353 | 3.4682 | 3.6735 | 7.1417 |  |  | 0.7854 | -0.7854
t1105 | 11.05 | 0.84075 | -2.7854 | -7.3098 | 0.81289 | -2.8585 | -0.73005 | 0.74514 | -0.66691 | 0.33309 | 3.2676 | 3.8792 | 7.1468 |  |  | 0.7854 | -0.7854
t1106 | 11.06 | 0.81289 | -2.8585 | -7.1248 | 0.78431 | -2.9297 | -0.7579 | 0.72628 | -0.6874 | 0.3126 | 3.0666 | 4.0855 | 7.1521 |  |  | 0.7854 | -0.7854
t1107 | 11.07 | 0.78431 | -2.9297 | -6.9291 | 0.75501 | -2.999 | -0.78649 | 0.70633 | -0.70788 | 0.29212 | 2.8657 | 4.2917 | 7.1574 |  |  | 0.7854 | -0.7854
t1108 | 11.08 | 0.75501 | -2.999 | -6.7228 | 0.72502 | -3.0663 | -0.81579 | 0.6853 | -0.72826 | 0.27174 | 2.6657 | 4.4971 | 7.1628 |  |  | 0.7854 | -0.7854
t1109 | 11.09 | 0.72502 | -3.0663 | -6.5055 | 0.69436 | -3.1313 | -0.84578 | 0.66315 | -0.74849 | 0.25151 | 2.4673 | 4.7009 | 7.1683 |  |  | 0.7854 | -0.7854
t1110 | 11.1 | 0.69436 | -3.1313 | -6.2773 | 0.66304 | -3.1941 | -0.87644 | 0.63989 | -0.76847 | 0.23153 | 2.2714 | 4.9025 | 7.1739 |  |  | 0.7854 | -0.7854
t1111 | 11.11 | 0.66304 | -3.1941 | -6.0382 | 0.6311 | -3.2545 | -0.90775 | 0.61552 | -0.78812 | 0.21188 | 2.0785 | 5.1011 | 7.1796 |  |  | 0.7854 | -0.7854
t1112 | 11.12 | 0.6311 | -3.2545 | -5.7883 | 0.59856 | -3.3123 | -0.93969 | 0.59004 | -0.80738 | 0.19262 | 1.8896 | 5.2958 | 7.1854 |  |  | 0.7854 | -0.7854
t1113 | 11.13 | 0.59856 | -3.3123 | -5.5275 | 0.56544 | -3.3676 | -0.97224 | 0.56345 | -0.82615 | 0.17385 | 1.7055 | 5.4858 | 7.1913 |  |  | 0.7854 | -0.7854
t1114 | 11.14 | 0.56544 | -3.3676 | -5.256 | 0.53176 | -3.4202 | -1.0054 | 0.53578 | -0.84436 | 0.15564 | 1.5269 | 5.6704 | 7.1973 |  |  | 0.7854 | -0.7854
t1115 | 11.15 | 0.53176 | -3.4202 | -4.9742 | 0.49756 | -3.4699 | -1.039 | 0.50705 | -0.86192 | 0.13808 | 1.3546 | 5.8488 | 7.2034 |  |  | 0.7854 | -0.7854
t1116 | 11.16 | 0.49756 | -3.4699 | -4.6821 | 0.46286 | -3.5167 | -1.0732 | 0.47728 | -0.87875 | 0.12125 | 1.1895 | 6.0202 | 7.2096 |  |  | 0.7854 | -0.7854
t1117 | 11.17 | 0.46286 | -3.5167 | -4.3802 | 0.42769 | -3.5605 | -1.1079 | 0.44651 | -0.89478 | 0.10522 | 1.0322 | 6.1837 | 7.2159 |  |  | 0.7854 | -0.7854
t1118 | 11.18 | 0.42769 | -3.5605 | -4.0689 | 0.39209 | -3.6012 | -1.1431 | 0.41477 | -0.90993 | 0.090074 | 0.88363 | 6.3387 | 7.2224 |  |  | 0.7854 | -0.7854
t1119 | 11.19 | 0.39209 | -3.6012 | -3.7486 | 0.35607 | -3.6387 | -1.1787 | 0.38212 | -0.92411 | 0.075886 | 0.74444 | 6.4844 | 7.2289 |  |  | 0.7854 | -0.7854
t1120 | 11.2 | 0.35607 | -3.6387 | -3.4197 | 0.31969 | -3.6729 | -1.2147 | 0.3486 | -0.93727 | 0.062727 | 0.61535 | 6.6201 | 7.2355 |  |  | 0.7854 | -0.7854
t1121 | 11.21 | 0.31969 | -3.6729 | -3.083 | 0.28296 | -3.7037 | -1.2511 | 0.31427 | -0.94933 | 0.050666 | 0.49703 | 6.7452 | 7.2422 |  |  | 0.7854 | -0.7854
t1122 | 11.22 | 0.28296 | -3.7037 | -2.7389 | 0.24592 | -3.7311 | -1.2878 | 0.2792 | -0.96023 | 0.039766 | 0.3901 | 6.8589 | 7.249 |  |  | 0.7854 | -0.7854
t1123 | 11.23 | 0.24592 | -3.7311 | -2.3882 | 0.20861 | -3.755 | -1.3249 | 0.24345 | -0.96991 | 0.030086 | 0.29514 | 6.9607 | 7.2558 |  |  | 0.7854 | -0.7854
t1124 | 11.24 | 0.20861 | -3.755 | -2.0316 | 0.17106 | -3.7753 | -1.3622 | 0.2071 | -0.97832 | 0.02168 | 0.21268 | 7.0501 | 7.2628 |  |  | 0.7854 | -0.7854
t1125 | 11.25 | 0.17106 | -3.7753 | -1.6699 | 0.1333 | -3.792 | -1.3997 | 0.17022 | -0.98541 | 0.014595 | 0.14317 | 7.1266 | 7.2697 |  |  | 0.7854 | -0.7854
t1126 | 11.26 | 0.1333 | -3.792 | -1.3038 | 0.095384 | -3.8051 | -1.4375 | 0.13291 | -0.99113 | 0.0088718 | 0.087033 | 7.1898 | 7.2768 |  |  | 0.7854 | -0.7854
t1127 | 11.27 | 0.095384 | -3.8051 | -0.9343 | 0.057333 | -3.8144 | -1.4754 | 0.095239 | -0.99545 | 0.0045456 | 0.044592 | 7.2393 | 7.2839 |  |  | 0.7854 | -0.7854
t1128 | 11.28 | 0.057333 | -3.8144 | -0.56213 | 0.019189 | -3.82 | -1.5135 | 0.057302 | -0.99836 | 0.0016431 | 0.016119 | 7.2749 | 7.291 |  |  | 0.7854 | -0.7854
t1129 | 11.29 | 0.019189 | -3.82 | -0.18823 | -0.019011 | -3.8219 | -1.5516 | 0.019188 | -0.99982 | 0.0001841 | 0.001806 | 7.2963 | 7.2981 |  |  | 0.7854 | -0.7854
t1130 | 11.3 | -0.019011 | -3.8219 | 0.18649 | -0.057231 | -3.8201 | -1.5898 | -0.01901 | -0.99982 | 0.00018071 | 0.0017728 | 7.3035 | 7.3053 |  |  | 0.7854 | -0.7854
t1131 | 11.31 | -0.057231 | -3.8201 | 0.56113 | -0.095431 | -3.8144 | -1.628 | -0.057199 | -0.99836 | 0.0016372 | 0.016061 | 7.2964 | 7.3125 |  |  | 0.7854 | -0.7854
t1132 | 11.32 | -0.095431 | -3.8144 | 0.93476 | -0.13358 | -3.8051 | -1.6662 | -0.095286 | -0.99545 | 0.0045501 | 0.044636 | 7.275 | 7.3196 |  |  | 0.7854 | -0.7854
t1133 | 11.33 | -0.13358 | -3.8051 | 1.3065 | -0.17163 | -3.792 | -1.7044 | -0.13318 | -0.99109 | 0.008908 | 0.087387 | 7.2394 | 7.3268 |  |  | 0.7854 | -0.7854
t1134 | 11.34 | -0.17163 | -3.792 | 1.6754 | -0.20955 | -3.7753 | -1.7424 | -0.17079 | -0.98531 | 0.014692 | 0.14413 | 7.1897 | 7.3339 |  |  | 0.7854 | -0.7854
t1135 | 11.35 | -0.20955 | -3.7753 | 2.0406 | -0.2473 | -3.7549 | -1.7803 | -0.20802 | -0.97813 | 0.021875 | 0.21459 | 7.1263 | 7.3409 |  |  | 0.7854 | -0.7854
t1136 | 11.36 | -0.2473 | -3.7549 | 2.4014 | -0.28485 | -3.7309 | -1.8181 | -0.24479 | -0.96958 | 0.030423 | 0.29845 | 7.0495 | 7.348 |  |  | 0.7854 | -0.7854
t1137 | 11.37 | -0.28485 | -3.7309 | 2.7567 | -0.32216 | -3.7033 | -1.8556 | -0.28101 | -0.9597 | 0.040296 | 0.3953 | 6.9596 | 7.3549 |  |  | 0.7854 | -0.7854
t1138 | 11.38 | -0.32216 | -3.7033 | 3.106 | -0.35919 | -3.6722 | -1.893 | -0.31661 | -0.94855 | 0.051445 | 0.50468 | 6.8572 | 7.3618 |  |  | 0.7854 | -0.7854
t1139 | 11.39 | -0.35919 | -3.6722 | 3.4484 | -0.39591 | -3.6377 | -1.93 | -0.35152 | -0.93618 | 0.063818 | 0.62605 | 6.7426 | 7.3687 |  |  | 0.7854 | -0.7854
t1140 | 11.4 | -0.39591 | -3.6377 | 3.7832 | -0.43229 | -3.5999 | -1.9667 | -0.38565 | -0.92265 | 0.077355 | 0.75885 | 6.6166 | 7.3754 |  |  | 0.7854 | -0.7854
t1141 | 11.41 | -0.43229 | -3.5999 | 4.1099 | -0.46829 | -3.5588 | -2.0031 | -0.41895 | -0.90801 | 0.091991 | 0.90243 | 6.4797 | 7.3821 |  |  | 0.7854 | -0.7854
t1142 | 11.42 | -0.46829 | -3.5588 | 4.4278 | -0.50388 | -3.5145 | -2.0391 | -0.45136 | -0.89234 | 0.10766 | 1.0561 | 6.3326 | 7.3887 |  |  | 0.7854 | -0.7854
t1143 | 11.43 | -0.50388 | -3.5145 | 4.7365 | -0.53902 | -3.4672 | -2.0747 | -0.48282 | -0.87572 | 0.12428 | 1.2192 | 6.176 | 7.3952 |  |  | 0.7854 | -0.7854
t1144 | 11.44 | -0.53902 | -3.4672 | 5.0354 | -0.57369 | -3.4168 | -2.1098 | -0.5133 | -0.85821 | 0.14179 | 1.3909 | 6.0106 | 7.4016 |  |  | 0.7854 | -0.7854
t1145 | 11.45 | -0.57369 | -3.4168 | 5.3243 | -0.60786 | -3.3636 | -2.1445 | -0.54274 | -0.8399 | 0.1601 | 1.5706 | 5.8373 | 7.4079 |  |  | 0.7854 | -0.7854
t1146 | 11.46 | -0.60786 | -3.3636 | 5.6026 | -0.6415 | -3.3075 | -2.1787 | -0.57111 | -0.82087 | 0.17913 | 1.7573 | 5.6568 | 7.4141 |  |  | 0.7854 | -0.7854
t1147 | 11.47 | -0.6415 | -3.3075 | 5.8703 | -0.67457 | -3.2488 | -2.2123 | -0.5984 | -0.8012 | 0.1988 | 1.9502 | 5.4699 | 7.4202 |  |  | 0.7854 | -0.7854
t1148 | 11.48 | -0.67457 | -3.2488 | 6.127 | -0.70706 | -3.1876 | -2.2454 | -0.62456 | -0.78097 | 0.21903 | 2.1486 | 5.2775 | 7.4261 |  |  | 0.7854 | -0.7854
t1149 | 11.49 | -0.70706 | -3.1876 | 6.3726 | -0.73894 | -3.1238 | -2.2779 | -0.6496 | -0.76027 | 0.23973 | 2.3517 | 5.0803 | 7.432 |  |  | 0.7854 | -0.7854
t1150 | 11.5 | -0.73894 | -3.1238 | 6.6071 | -0.77018 | -3.0578 | -2.3097 | -0.6735 | -0.73918 | 0.26082 | 2.5586 | 4.8792 | 7.4378 |  |  | 0.7854 | -0.7854
t1151 | 11.51 | -0.77018 | -3.0578 | 6.8303 | -0.80075 | -2.9895 | -2.341 | -0.69626 | -0.71779 | 0.28221 | 2.7685 | 4.675 | 7.4435 |  |  | 0.7854 | -0.7854
t1152 | 11.52 | -0.80075 | -2.9895 | 7.0424 | -0.83065 | -2.919 | -2.3715 | -0.71788 | -0.69617 | 0.30383 | 2.9806 | 4.4685 | 7.4491 |  |  | 0.7854 | -0.7854
t1153 | 11.53 | -0.83065 | -2.919 | 7.2434 | -0.85984 | -2.8466 | -2.4014 | -0.73837 | -0.6744 | 0.3256 | 3.1942 | 4.2604 | 7.4546 |  |  | 0.7854 | -0.7854
t1154 | 11.54 | -0.85984 | -2.8466 | 7.4334 | -0.8883 | -2.7723 | -2.4306 | -0.75774 | -0.65256 | 0.34744 | 3.4084 | 4.0516 | 7.46 |  |  | 0.7854 | -0.7854
t1155 | 11.55 | -0.8883 | -2.7723 | 7.6126 | -0.91603 | -2.6962 | -2.4591 | -0.776 | -0.63073 | 0.36927 | 3.6226 | 3.8428 | 7.4653 |  |  | 0.7854 | -0.7854
t1156 | 11.56 | -0.91603 | -2.6962 | 7.7812 | -0.94299 | -2.6183 | -2.4868 | -0.79319 | -0.60898 | 0.39102 | 3.8359 | 3.6346 | 7.4706 |  |  | 0.7854 | -0.7854
t1157 | 11.57 | -0.94299 | -2.6183 | 7.9394 | -0.96917 | -2.5389 | -2.5138 | -0.80932 | -0.58737 | 0.41263 | 4.0479 | 3.4279 | 7.4757 |  |  | 0.7854 | -0.7854
t1158 | 11.58 | -0.96917 | -2.5389 | 8.0875 | -0.99456 | -2.4581 | -2.54 | -0.82442 | -0.56598 | 0.43402 | 4.2577 | 3.2231 | 7.4809 |  |  | 0.7854 | -0.7854
t1159 | 11.59 | -0.99456 | -2.4581 | 8.2259 | -1.0191 | -2.3758 | -2.5654 | -0.83852 | -0.54487 | 0.45513 | 4.4648 | 3.0211 | 7.4859 |  |  | 0.7854 | -0.7854
t1160 | 11.6 | -1.0191 | -2.3758 | 8.3548 | -1.0429 | -2.2923 | -2.5899 | -0.85166 | -0.5241 | 0.4759 | 4.6686 | 2.8223 | 7.4909 |  |  | 0.7854 | -0.7854
t1161 | 11.61 | -1.0429 | -2.2923 | 8.4746 | -1.0658 | -2.2075 | -2.6137 | -0.86387 | -0.50372 | 0.49628 | 4.8685 | 2.6272 | 7.4958 |  |  | 0.7854 | -0.7854
t1162 | 11.62 | -1.0658 | -2.2075 | 8.5856 | -1.0879 | -2.1217 | -2.6366 | -0.87519 | -0.48378 | 0.51622 | 5.0641 | 2.4366 | 7.5007 |  |  | 0.7854 | -0.7854
t1163 | 11.63 | -1.0879 | -2.1217 | 8.6883 | -1.1091 | -2.0348 | -2.6587 | -0.88565 | -0.46435 | 0.53565 | 5.2548 | 2.2507 | 7.5055 |  |  | 0.7854 | -0.7854
t1164 | 11.64 | -1.1091 | -2.0348 | 8.7829 | -1.1295 | -1.947 | -2.6799 | -0.89531 | -0.44545 | 0.55455 | 5.4401 | 2.0702 | 7.5103 |  |  | 0.7854 | -0.7854
t1165 | 11.65 | -1.1295 | -1.947 | 8.87 | -1.1489 | -1.8583 | -2.7003 | -0.90418 | -0.42715 | 0.57285 | 5.6197 | 1.8953 | 7.515 |  |  | 0.7854 | -0.7854
t1166 | 11.66 | -1.1489 | -1.8583 | 8.9499 | -1.1675 | -1.7688 | -2.7197 | -0.91233 | -0.40946 | 0.59054 | 5.7932 | 1.7266 | 7.5197 |  |  | 0.7854 | -0.7854
t1167 | 11.67 | -1.1675 | -1.7688 | 9.023 | -1.1852 | -1.6785 | -2.7383 | -0.91978 | -0.39244 | 0.60756 | 5.9602 | 1.5642 | 7.5244 |  |  | 0.7854 | -0.7854
t1168 | 11.68 | -1.1852 | -1.6785 | 9.0897 | -1.202 | -1.5876 | -2.756 | -0.92658 | -0.37611 | 0.62389 | 6.1204 | 1.4087 | 7.5291 |  |  | 0.7854 | -0.7854
t1169 | 11.69 | -1.202 | -1.5876 | 9.1504 | -1.2179 | -1.4961 | -2.7728 | -0.93276 | -0.3605 | 0.6395 | 6.2735 | 1.2603 | 7.5337 |  |  | 0.7854 | -0.7854
t1170 | 11.7 | -1.2179 | -1.4961 | 9.2053 | -1.2328 | -1.4041 | -2.7887 | -0.93836 | -0.34565 | 0.65435 | 6.4192 | 1.1192 | 7.5384 |  |  | 0.7854 | -0.7854
t1171 | 11.71 | -1.2328 | -1.4041 | 9.255 | -1.2469 | -1.3115 | -2.8036 | -0.94343 | -0.33157 | 0.66843 | 6.5573 | 0.98571 | 7.543 |  |  | 0.7854 | -0.7854
t1172 | 11.72 | -1.2469 | -1.3115 | 9.2998 | -1.26 | -1.2185 | -2.8177 | -0.94799 | -0.31829 | 0.68171 | 6.6875 | 0.86004 | 7.5476 |  |  | 0.7854 | -0.7854
t1173 | 11.73 | -1.26 | -1.2185 | 9.34 | -1.2722 | -1.1251 | -2.8308 | -0.95208 | -0.30583 | 0.69417 | 6.8098 | 0.7424 | 7.5522 |  |  | 0.7854 | -0.7854
t1174 | 11.74 | -1.2722 | -1.1251 | 9.3758 | -1.2834 | -1.0314 | -2.843 | -0.95574 | -0.29421 | 0.70579 | 6.9238 | 0.63295 | 7.5567 |  |  | 0.7854 | -0.7854
t1175 | 11.75 | -1.2834 | -1.0314 | 9.4077 | -1.2937 | -0.93729 | -2.8542 | -0.95899 | -0.28344 | 0.71656 | 7.0295 | 0.53186 | 7.5613 |  |  | 0.7854 | -0.7854
t1176 | 11.76 | -1.2937 | -0.93729 | 9.4359 | -1.3031 | -0.84293 | -2.8645 | -0.96186 | -0.27353 | 0.72647 | 7.1266 | 0.43925 | 7.5659 |  |  | 0.7854 | -0.7854
t1177 | 11.77 | -1.3031 | -0.84293 | 9.4606 | -1.3115 | -0.74832 | -2.8739 | -0.96438 | -0.26451 | 0.73549 | 7.2152 | 0.35526 | 7.5705 |  |  | 0.7854 | -0.7854
t1178 | 11.78 | -1.3115 | -0.74832 | 9.4821 | -1.319 | -0.6535 | -2.8823 | -0.96658 | -0.25637 | 0.74363 | 7.295 | 0.27999 | 7.575 |  |  | 0.7854 | -0.7854
t1179 | 11.79 | -1.319 | -0.6535 | 9.5007 | -1.3256 | -0.55849 | -2.8898 | -0.96847 | -0.24913 | 0.75087 | 7.3661 | 0.21353 | 7.5796 |  |  | 0.7854 | -0.7854
t1180 | 11.8 | -1.3256 | -0.55849 | 9.5165 | -1.3311 | -0.46333 | -2.8963 | -0.97008 | -0.24279 | 0.75721 | 7.4282 | 0.15596 | 7.5842 |  |  | 0.7854 | -0.7854
t1181 | 11.81 | -1.3311 | -0.46333 | 9.5296 | -1.3358 | -0.36803 | -2.9019 | -0.97142 | -0.23737 | 0.76263 | 7.4814 | 0.10734 | 7.5887 |  |  | 0.7854 | -0.7854
t1182 | 11.82 | -1.3358 | -0.36803 | 9.5403 | -1.3395 | -0.27263 | -2.9066 | -0.97251 | -0.23287 | 0.76713 | 7.5256 | 0.067724 | 7.5933 |  |  | 0.7854 | -0.7854
t1183 | 11.83 | -1.3395 | -0.27263 | 9.5486 | -1.3422 | -0.17714 | -2.9102 | -0.97336 | -0.22929 | 0.77071 | 7.5607 | 0.037164 | 7.5979 |  |  | 0.7854 | -0.7854
t1184 | 11.84 | -1.3422 | -0.17714 | 9.5547 | -1.3439 | -0.081596 | -2.913 | -0.97398 | -0.22663 | 0.77337 | 7.5867 | 0.01569 | 7.6024 |  |  | 0.7854 | -0.7854
t1185 | 11.85 | -1.3439 | -0.081596 | 9.5587 | -1.3448 | 0.01399 | -2.9147 | -0.97438 | -0.22491 | 0.77509 | 7.6037 | 0.003329 | 7.607 |  |  | 0.7854 | -0.7854
t1186 | 11.86 | -1.3448 | 0.01399 | 9.5605 | -1.3446 | 0.10959 | -2.9156 | -0.97456 | -0.22411 | 0.77589 | 7.6115 | 9.7864e-05 | 7.6116 |  |  | 0.7854 | -0.7854
t1187 | 11.87 | -1.3446 | 0.10959 | 9.5602 | -1.3435 | 0.2052 | -2.9154 | -0.97453 | -0.22425 | 0.77575 | 7.6101 | 0.0060055 | 7.6161 |  |  | 0.7854 | -0.7854
t1188 | 11.88 | -1.3435 | 0.2052 | 9.5577 | -1.3415 | 0.30077 | -2.9143 | -0.97429 | -0.22532 | 0.77468 | 7.5996 | 0.021053 | 7.6207 |  |  | 0.7854 | -0.7854
t1189 | 11.89 | -1.3415 | 0.30077 | 9.5532 | -1.3385 | 0.39631 | -2.9123 | -0.97382 | -0.22732 | 0.77268 | 7.58 | 0.045232 | 7.6253 |  |  | 0.7854 | -0.7854
t1190 | 11.9 | -1.3385 | 0.39631 | 9.5464 | -1.3345 | 0.49177 | -2.9093 | -0.97313 | -0.23024 | 0.76976 | 7.5513 | 0.078529 | 7.6298 |  |  | 0.7854 | -0.7854
t1191 | 11.91 | -1.3345 | 0.49177 | 9.5374 | -1.3296 | 0.58714 | -2.9053 | -0.97221 | -0.2341 | 0.7659 | 7.5135 | 0.12092 | 7.6344 |  |  | 0.7854 | -0.7854
t1192 | 11.92 | -1.3296 | 0.58714 | 9.526 | -1.3237 | 0.6824 | -2.9004 | -0.97105 | -0.23888 | 0.76112 | 7.4666 | 0.17237 | 7.639 |  |  | 0.7854 | -0.7854
t1193 | 11.93 | -1.3237 | 0.6824 | 9.5121 | -1.3169 | 0.77753 | -2.8945 | -0.96963 | -0.24457 | 0.75543 | 7.4107 | 0.23284 | 7.6436 |  |  | 0.7854 | -0.7854
t1194 | 11.94 | -1.3169 | 0.77753 | 9.4955 | -1.3091 | 0.87248 | -2.8877 | -0.96794 | -0.25118 | 0.74882 | 7.3459 | 0.30227 | 7.6482 |  |  | 0.7854 | -0.7854
t1195 | 11.95 | -1.3091 | 0.87248 | 9.476 | -1.3004 | 0.96724 | -2.8799 | -0.96596 | -0.2587 | 0.7413 | 7.2721 | 0.38061 | 7.6527 |  |  | 0.7854 | -0.7854
t1196 | 11.96 | -1.3004 | 0.96724 | 9.4535 | -1.2907 | 1.0618 | -2.8712 | -0.96366 | -0.26712 | 0.73288 | 7.1895 | 0.46778 | 7.6573 |  |  | 0.7854 | -0.7854
t1197 | 11.97 | -1.2907 | 1.0618 | 9.4277 | -1.2801 | 1.1561 | -2.8615 | -0.96103 | -0.27643 | 0.72357 | 7.0982 | 0.56368 | 7.6619 |  |  | 0.7854 | -0.7854
t1198 | 11.98 | -1.2801 | 1.1561 | 9.3984 | -1.2685 | 1.25 | -2.8509 | -0.95805 | -0.28662 | 0.71338 | 6.9983 | 0.66823 | 7.6665 |  |  | 0.7854 | -0.7854
t1199 | 11.99 | -1.2685 | 1.25 | 9.3653 | -1.256 | 1.3437 | -2.8393 | -0.95467 | -0.29767 | 0.70233 | 6.8898 | 0.7813 | 7.6711 |  |  | 0.7854 | -0.7854
t1200 | 12 | -1.256 | 1.3437 | 9.3281 | -1.2426 | 1.437 | -2.8268 | -0.95087 | -0.30958 | 0.69042 | 6.773 | 0.90275 | 7.6757 |  |  | 0.7854 | -0.7854
t1201 | 12.01 | -1.2426 | 1.437 | 9.2864 | -1.2282 | 1.5298 | -2.8134 | -0.94663 | -0.32233 | 0.67767 | 6.6479 | 1.0324 | 7.6804 |  |  | 0.7854 | -0.7854
t1202 | 12.02 | -1.2282 | 1.5298 | 9.24 | -1.2129 | 1.6222 | -2.799 | -0.9419 | -0.3359 | 0.6641 | 6.5148 | 1.1702 | 7.685 |  |  | 0.7854 | -0.7854
t1203 | 12.03 | -1.2129 | 1.6222 | 9.1885 | -1.1967 | 1.7141 | -2.7837 | -0.93665 | -0.35027 | 0.64973 | 6.3738 | 1.3158 | 7.6897 |  |  | 0.7854 | -0.7854
t1204 | 12.04 | -1.1967 | 1.7141 | 9.1316 | -1.1796 | 1.8054 | -2.7675 | -0.93084 | -0.36542 | 0.63458 | 6.2252 | 1.4691 | 7.6944 |  |  | 0.7854 | -0.7854
t1205 | 12.05 | -1.1796 | 1.8054 | 9.0688 | -1.1615 | 1.8961 | -2.7504 | -0.92444 | -0.38132 | 0.61868 | 6.0693 | 1.6298 | 7.6991 |  |  | 0.7854 | -0.7854
t1206 | 12.06 | -1.1615 | 1.8961 | 8.9998 | -1.1426 | 1.9861 | -2.7323 | -0.91741 | -0.39795 | 0.60205 | 5.9061 | 1.7976 | 7.7038 |  |  | 0.7854 | -0.7854
t1207 | 12.07 | -1.1426 | 1.9861 | 8.9241 | -1.1227 | 2.0754 | -2.7134 | -0.9097 | -0.41527 | 0.58473 | 5.7362 | 1.9723 | 7.7085 |  |  | 0.7854 | -0.7854
t1208 | 12.08 | -1.1227 | 2.0754 | 8.8415 | -1.1019 | 2.1638 | -2.6935 | -0.90127 | -0.43325 | 0.56675 | 5.5598 | 2.1536 | 7.7133 |  |  | 0.7854 | -0.7854
t1209 | 12.09 | -1.1019 | 2.1638 | 8.7514 | -1.0803 | 2.2513 | -2.6727 | -0.89209 | -0.45186 | 0.54814 | 5.3772 | 2.341 | 7.7182 |  |  | 0.7854 | -0.7854
t1210 | 12.1 | -1.0803 | 2.2513 | 8.6534 | -1.0578 | 2.3378 | -2.6511 | -0.8821 | -0.47106 | 0.52894 | 5.1889 | 2.5342 | 7.7231 |  |  | 0.7854 | -0.7854
t1211 | 12.11 | -1.0578 | 2.3378 | 8.5472 | -1.0344 | 2.4233 | -2.6286 | -0.87127 | -0.4908 | 0.5092 | 4.9953 | 2.7327 | 7.728 |  |  | 0.7854 | -0.7854
t1212 | 12.12 | -1.0344 | 2.4233 | 8.4323 | -1.0102 | 2.5076 | -2.6052 | -0.85956 | -0.51103 | 0.48897 | 4.7968 | 2.9362 | 7.733 |  |  | 0.7854 | -0.7854
t1213 | 12.13 | -1.0102 | 2.5076 | 8.3084 | -0.9851 | 2.5907 | -2.581 | -0.84693 | -0.53171 | 0.46829 | 4.5939 | 3.1441 | 7.738 |  |  | 0.7854 | -0.7854
t1214 | 12.14 | -0.9851 | 2.5907 | 8.175 | -0.9592 | 2.6725 | -2.5559 | -0.83333 | -0.55278 | 0.44722 | 4.3873 | 3.3559 | 7.7431 |  |  | 0.7854 | -0.7854
t1215 | 12.15 | -0.9592 | 2.6725 | 8.0318 | -0.93247 | 2.7528 | -2.53 | -0.81873 | -0.57418 | 0.42582 | 4.1773 | 3.571 | 7.7483 |  |  | 0.7854 | -0.7854
t1216 | 12.16 | -0.93247 | 2.7528 | 7.8784 | -0.90495 | 2.8316 | -2.5033 | -0.8031 | -0.59585 | 0.40415 | 3.9647 | 3.7889 | 7.7536 |  |  | 0.7854 | -0.7854
t1217 | 12.17 | -0.90495 | 2.8316 | 7.7145 | -0.87663 | 2.9087 | -2.4757 | -0.78639 | -0.61773 | 0.38227 | 3.7501 | 4.0089 | 7.7589 |  |  | 0.7854 | -0.7854
t1218 | 12.18 | -0.87663 | 2.9087 | 7.5398 | -0.84754 | 2.9841 | -2.4474 | -0.76859 | -0.63975 | 0.36025 | 3.5341 | 4.2303 | 7.7644 |  |  | 0.7854 | -0.7854
t1219 | 12.19 | -0.84754 | 2.9841 | 7.3541 | -0.8177 | 3.0576 | -2.4183 | -0.74966 | -0.66183 | 0.33817 | 3.3175 | 4.4524 | 7.7699 |  |  | 0.7854 | -0.7854
t1220 | 12.2 | -0.8177 | 3.0576 | 7.1571 | -0.78713 | 3.1292 | -2.3885 | -0.72958 | -0.6839 | 0.3161 | 3.1009 | 4.6746 | 7.7755 |  |  | 0.7854 | -0.7854
t1221 | 12.21 | -0.78713 | 3.1292 | 6.9487 | -0.75583 | 3.1987 | -2.3579 | -0.70833 | -0.70588 | 0.29412 | 2.8853 | 4.896 | 7.7813 |  |  | 0.7854 | -0.7854
t1222 | 12.22 | -0.75583 | 3.1987 | 6.7286 | -0.72385 | 3.266 | -2.3266 | -0.6859 | -0.7277 | 0.2723 | 2.6713 | 5.1158 | 7.7871 |  |  | 0.7854 | -0.7854
t1223 | 12.23 | -0.72385 | 3.266 | 6.4969 | -0.69119 | 3.331 | -2.2946 | -0.66227 | -0.74926 | 0.25074 | 2.4597 | 5.3333 | 7.793 |  |  | 0.7854 | -0.7854
t1224 | 12.24 | -0.69119 | 3.331 | 6.2534 | -0.65788 | 3.3935 | -2.262 | -0.63745 | -0.77049 | 0.22951 | 2.2515 | 5.5476 | 7.7991 |  |  | 0.7854 | -0.7854
t1225 | 12.25 | -0.65788 | 3.3935 | 5.9982 | -0.62394 | 3.4535 | -2.2287 | -0.61144 | -0.79129 | 0.20871 | 2.0474 | 5.7579 | 7.8053 |  |  | 0.7854 | -0.7854
t1226 | 12.26 | -0.62394 | 3.4535 | 5.7314 | -0.58941 | 3.5108 | -2.1947 | -0.58424 | -0.81158 | 0.18842 | 1.8484 | 5.9632 | 7.8116 |  |  | 0.7854 | -0.7854
t1227 | 12.27 | -0.58941 | 3.5108 | 5.4531 | -0.5543 | 3.5653 | -2.1602 | -0.55587 | -0.83127 | 0.16873 | 1.6552 | 6.1628 | 7.818 |  |  | 0.7854 | -0.7854
t1228 | 12.28 | -0.5543 | 3.5653 | 5.1635 | -0.51865 | 3.6169 | -2.1251 | -0.52635 | -0.85027 | 0.14973 | 1.4689 | 6.3557 | 7.8246 |  |  | 0.7854 | -0.7854
t1229 | 12.29 | -0.51865 | 3.6169 | 4.8629 | -0.48248 | 3.6656 | -2.0894 | -0.4957 | -0.86849 | 0.13151 | 1.2901 | 6.5412 | 7.8313 |  |  | 0.7854 | -0.7854
t1230 | 12.3 | -0.48248 | 3.6656 | 4.5516 | -0.44582 | 3.7111 | -2.0533 | -0.46397 | -0.88585 | 0.11415 | 1.1198 | 6.7182 | 7.8381 |  |  | 0.7854 | -0.7854
t1231 | 12.31 | -0.44582 | 3.7111 | 4.2301 | -0.40871 | 3.7534 | -2.0166 | -0.4312 | -0.90226 | 0.097743 | 0.95886 | 6.8861 | 7.845 |  |  | 0.7854 | -0.7854
t1232 | 12.32 | -0.40871 | 3.7534 | 3.8987 | -0.37118 | 3.7924 | -1.9795 | -0.39743 | -0.91763 | 0.082366 | 0.80801 | 7.044 | 7.852 |  |  | 0.7854 | -0.7854
t1233 | 12.33 | -0.37118 | 3.7924 | 3.5582 | -0.33325 | 3.828 | -1.942 | -0.36271 | -0.9319 | 0.068099 | 0.66805 | 7.1911 | 7.8591 |  |  | 0.7854 | -0.7854
t1234 | 12.34 | -0.33325 | 3.828 | 3.209 | -0.29497 | 3.8601 | -1.904 | -0.32712 | -0.94498 | 0.055017 | 0.53971 | 7.3267 | 7.8664 |  |  | 0.7854 | -0.7854
t1235 | 12.35 | -0.29497 | 3.8601 | 2.8519 | -0.25637 | 3.8886 | -1.8658 | -0.29071 | -0.95681 | 0.04319 | 0.42369 | 7.45 | 7.8737 |  |  | 0.7854 | -0.7854
t1236 | 12.36 | -0.25637 | 3.8886 | 2.4875 | -0.21749 | 3.9134 | -1.8272 | -0.25357 | -0.96732 | 0.032684 | 0.32063 | 7.5605 | 7.8811 |  |  | 0.7854 | -0.7854
t1237 | 12.37 | -0.21749 | 3.9134 | 2.1168 | -0.17835 | 3.9346 | -1.7883 | -0.21578 | -0.97644 | 0.023557 | 0.23109 | 7.6575 | 7.8886 |  |  | 0.7854 | -0.7854
t1238 | 12.38 | -0.17835 | 3.9346 | 1.7404 | -0.13901 | 3.952 | -1.7491 | -0.17741 | -0.98414 | 0.015863 | 0.15561 | 7.7406 | 7.8962 |  |  | 0.7854 | -0.7854
t1239 | 12.39 | -0.13901 | 3.952 | 1.3593 | -0.099486 | 3.9656 | -1.7098 | -0.13856 | -0.99035 | 0.0096457 | 0.094625 | 7.8092 | 7.9039 |  |  | 0.7854 | -0.7854
t1240 | 12.4 | -0.099486 | 3.9656 | 0.97434 | -0.059829 | 3.9754 | -1.6703 | -0.099321 | -0.99506 | 0.0049446 | 0.048507 | 7.863 | 7.9115 |  |  | 0.7854 | -0.7854
t1241 | 12.41 | -0.059829 | 3.9754 | 0.58658 | -0.020076 | 3.9812 | -1.6306 | -0.059794 | -0.99821 | 0.0017892 | 0.017552 | 7.9017 | 7.9193 |  |  | 0.7854 | -0.7854
t1242 | 12.42 | -0.020076 | 3.9812 | 0.19693 | 0.019736 | 3.9832 | -1.5909 | -0.020074 | -0.9998 | 0.00020151 | 0.0019768 | 7.9251 | 7.927 |  |  | 0.7854 | -0.7854
t1243 | 12.43 | 0.019736 | 3.9832 | -0.1936 | 0.059568 | 3.9813 | -1.5511 | 0.019735 | -0.99981 | 0.00019476 | 0.0019106 | 7.9329 | 7.9348 |  |  | 0.7854 | -0.7854
t1244 | 12.44 | 0.059568 | 3.9813 | -0.58402 | 0.099381 | 3.9754 | -1.5112 | 0.059533 | -0.99823 | 0.0017737 | 0.0174 | 7.9252 | 7.9426 |  |  | 0.7854 | -0.7854
t1245 | 12.45 | 0.099381 | 3.9754 | -0.97332 | 0.13913 | 3.9657 | -1.4714 | 0.099217 | -0.99507 | 0.0049342 | 0.048405 | 7.902 | 7.9504 |  |  | 0.7854 | -0.7854
t1246 | 12.46 | 0.13913 | 3.9657 | -1.3605 | 0.17879 | 3.9521 | -1.4317 | 0.13869 | -0.99034 | 0.0096637 | 0.094801 | 7.8633 | 7.9581 |  |  | 0.7854 | -0.7854
t1247 | 12.47 | 0.17879 | 3.9521 | -1.7446 | 0.21831 | 3.9346 | -1.392 | 0.17784 | -0.98406 | 0.015941 | 0.15638 | 7.8095 | 7.9658 |  |  | 0.7854 | -0.7854
t1248 | 12.48 | 0.21831 | 3.9346 | -2.1247 | 0.25766 | 3.9134 | -1.3525 | 0.21658 | -0.97626 | 0.023736 | 0.23285 | 7.7407 | 7.9735 |  |  | 0.7854 | -0.7854
t1249 | 12.49 | 0.25766 | 3.9134 | -2.4998 | 0.29679 | 3.8884 | -1.3131 | 0.25482 | -0.96699 | 0.033011 | 0.32384 | 7.6573 | 7.9811 |  |  | 0.7854 | -0.7854
t1250 | 12.5 | 0.29679 | 3.8884 | -2.869 | 0.33568 | 3.8597 | -1.274 | 0.29245 | -0.95628 | 0.043721 | 0.4289 | 7.5598 | 7.9887 |  |  | 0.7854 | -0.7854
t1251 | 12.51 | 0.33568 | 3.8597 | -3.2315 | 0.37427 | 3.8274 | -1.2351 | 0.32941 | -0.94419 | 0.055812 | 0.54752 | 7.4486 | 7.9961 |  |  | 0.7854 | -0.7854
t1252 | 12.52 | 0.37427 | 3.8274 | -3.5865 | 0.41255 | 3.7915 | -1.1965 | 0.3656 | -0.93077 | 0.069227 | 0.67911 | 7.3244 | 8.0035 |  |  | 0.7854 | -0.7854
t1253 | 12.53 | 0.41255 | 3.7915 | -3.9333 | 0.45046 | 3.7522 | -1.1582 | 0.40094 | -0.9161 | 0.083898 | 0.82303 | 7.1878 | 8.0108 |  |  | 0.7854 | -0.7854
t1254 | 12.54 | 0.45046 | 3.7522 | -4.2711 | 0.48798 | 3.7095 | -1.1203 | 0.43538 | -0.90025 | 0.099754 | 0.97859 | 7.0394 | 8.018 |  |  | 0.7854 | -0.7854
t1255 | 12.55 | 0.48798 | 3.7095 | -4.5994 | 0.52508 | 3.6635 | -1.0828 | 0.46885 | -0.88328 | 0.11672 | 1.145 | 6.8801 | 8.0251 |  |  | 0.7854 | -0.7854
t1256 | 12.56 | 0.52508 | 3.6635 | -4.9176 | 0.56171 | 3.6143 | -1.0457 | 0.50128 | -0.86528 | 0.13472 | 1.3216 | 6.7105 | 8.0321 |  |  | 0.7854 | -0.7854
t1257 | 12.57 | 0.56171 | 3.6143 | -5.2252 | 0.59786 | 3.5621 | -1.0091 | 0.53264 | -0.84634 | 0.15366 | 1.5074 | 6.5316 | 8.039 |  |  | 0.7854 | -0.7854
t1258 | 12.58 | 0.59786 | 3.5621 | -5.5218 | 0.63348 | 3.5068 | -0.97294 | 0.56287 | -0.82654 | 0.17346 | 1.7016 | 6.3441 | 8.0457 |  |  | 0.7854 | -0.7854
t1259 | 12.59 | 0.63348 | 3.5068 | -5.807 | 0.66855 | 3.4488 | -0.93732 | 0.59195 | -0.80597 | 0.19403 | 1.9034 | 6.1489 | 8.0523 |  |  | 0.7854 | -0.7854
t1260 | 12.6 | 0.66855 | 3.4488 | -6.0807 | 0.70303 | 3.388 | -0.90225 | 0.61985 | -0.78472 | 0.21528 | 2.1119 | 5.947 | 8.0588 |  |  | 0.7854 | -0.7854
t1261 | 12.61 | 0.70303 | 3.388 | -6.3425 | 0.73691 | 3.3245 | -0.86776 | 0.64653 | -0.76288 | 0.23712 | 2.3261 | 5.7391 | 8.0652 |  |  | 0.7854 | -0.7854
t1262 | 12.62 | 0.73691 | 3.3245 | -6.5924 | 0.77016 | 3.2586 | -0.83388 | 0.672 | -0.74055 | 0.25945 | 2.5452 | 5.5263 | 8.0715 |  |  | 0.7854 | -0.7854
t1263 | 12.63 | 0.77016 | 3.2586 | -6.8302 | 0.80274 | 3.1903 | -0.80064 | 0.69625 | -0.7178 | 0.2822 | 2.7684 | 5.3093 | 8.0776 |  |  | 0.7854 | -0.7854
t1264 | 12.64 | 0.80274 | 3.1903 | -7.056 | 0.83465 | 3.1197 | -0.76805 | 0.71927 | -0.69474 | 0.30526 | 2.9946 | 5.089 | 8.0837 |  |  | 0.7854 | -0.7854
t1265 | 12.65 | 0.83465 | 3.1197 | -7.2698 | 0.86584 | 3.047 | -0.73615 | 0.74106 | -0.67144 | 0.32856 | 3.2232 | 4.8664 | 8.0896 |  |  | 0.7854 | -0.7854
t1266 | 12.66 | 0.86584 | 3.047 | -7.4717 | 0.89632 | 2.9723 | -0.70495 | 0.76164 | -0.648 | 0.352 | 3.4531 | 4.6422 | 8.0954 |  |  | 0.7854 | -0.7854
t1267 | 12.67 | 0.89632 | 2.9723 | -7.6619 | 0.92604 | 2.8957 | -0.67448 | 0.78103 | -0.62449 | 0.37551 | 3.6837 | 4.4174 | 8.1011 |  |  | 0.7854 | -0.7854
t1268 | 12.68 | 0.92604 | 2.8957 | -7.8406 | 0.955 | 2.8173 | -0.64476 | 0.79925 | -0.601 | 0.399 | 3.9141 | 4.1926 | 8.1067 |  |  | 0.7854 | -0.7854
t1269 | 12.69 | 0.955 | 2.8173 | -8.008 | 0.98317 | 2.7372 | -0.6158 | 0.81631 | -0.57761 | 0.42239 | 4.1436 | 3.9686 | 8.1122 |  |  | 0.7854 | -0.7854
t1270 | 12.7 | 0.98317 | 2.7372 | -8.1645 | 1.0105 | 2.6556 | -0.58763 | 0.83226 | -0.55439 | 0.44561 | 4.3715 | 3.7462 | 8.1177 |  |  | 0.7854 | -0.7854
t1271 | 12.71 | 1.0105 | 2.6556 | -8.3102 | 1.0371 | 2.5725 | -0.56026 | 0.84712 | -0.5314 | 0.4686 | 4.5969 | 3.5261 | 8.123 |  |  | 0.7854 | -0.7854
t1272 | 12.72 | 1.0371 | 2.5725 | -8.4457 | 1.0628 | 2.488 | -0.5337 | 0.86093 | -0.50872 | 0.49128 | 4.8194 | 3.3088 | 8.1283 |  |  | 0.7854 | -0.7854
t1273 | 12.73 | 1.0628 | 2.488 | -8.5713 | 1.0877 | 2.4023 | -0.50797 | 0.87373 | -0.48641 | 0.51359 | 5.0383 | 3.0951 | 8.1335 |  |  | 0.7854 | -0.7854
t1274 | 12.74 | 1.0877 | 2.4023 | -8.6874 | 1.1117 | 2.3154 | -0.48309 | 0.88556 | -0.46452 | 0.53548 | 5.253 | 2.8855 | 8.1386 |  |  | 0.7854 | -0.7854
t1275 | 12.75 | 1.1117 | 2.3154 | -8.7943 | 1.1349 | 2.2275 | -0.45907 | 0.89646 | -0.44312 | 0.55688 | 5.463 | 2.6806 | 8.1436 |  |  | 0.7854 | -0.7854
t1276 | 12.76 | 1.1349 | 2.2275 | -8.8926 | 1.1572 | 2.1386 | -0.43592 | 0.90648 | -0.42224 | 0.57776 | 5.6678 | 2.4809 | 8.1487 |  |  | 0.7854 | -0.7854
t1277 | 12.77 | 1.1572 | 2.1386 | -8.9827 | 1.1785 | 2.0487 | -0.41364 | 0.91566 | -0.40195 | 0.59805 | 5.8669 | 2.2867 | 8.1536 |  |  | 0.7854 | -0.7854
t1278 | 12.78 | 1.1785 | 2.0487 | -9.0649 | 1.199 | 1.9581 | -0.39226 | 0.92405 | -0.38227 | 0.61773 | 6.0599 | 2.0987 | 8.1585 |  |  | 0.7854 | -0.7854
t1279 | 12.79 | 1.199 | 1.9581 | -9.1398 | 1.2186 | 1.8667 | -0.37177 | 0.93169 | -0.36326 | 0.63674 | 6.2464 | 1.9171 | 8.1634 |  |  | 0.7854 | -0.7854
t1280 | 12.8 | 1.2186 | 1.8667 | -9.2079 | 1.2373 | 1.7746 | -0.35219 | 0.93862 | -0.34495 | 0.65505 | 6.426 | 1.7423 | 8.1683 |  |  | 0.7854 | -0.7854
t1281 | 12.81 | 1.2373 | 1.7746 | -9.2694 | 1.255 | 1.6819 | -0.33352 | 0.9449 | -0.32737 | 0.67263 | 6.5985 | 1.5746 | 8.1731 |  |  | 0.7854 | -0.7854
t1282 | 12.82 | 1.255 | 1.6819 | -9.325 | 1.2718 | 1.5887 | -0.31578 | 0.95056 | -0.31055 | 0.68945 | 6.7635 | 1.4144 | 8.1779 |  |  | 0.7854 | -0.7854
t1283 | 12.83 | 1.2718 | 1.5887 | -9.3749 | 1.2877 | 1.4949 | -0.29896 | 0.95564 | -0.29452 | 0.70548 | 6.9207 | 1.2619 | 8.1827 |  |  | 0.7854 | -0.7854
t1284 | 12.84 | 1.2877 | 1.4949 | -9.4196 | 1.3027 | 1.4007 | -0.28307 | 0.9602 | -0.2793 | 0.7207 | 7.07 | 1.1174 | 8.1874 |  |  | 0.7854 | -0.7854
t1285 | 12.85 | 1.3027 | 1.4007 | -9.4595 | 1.3167 | 1.3061 | -0.26812 | 0.96427 | -0.26492 | 0.73508 | 7.2111 | 0.98101 | 8.1922 |  |  | 0.7854 | -0.7854
t1286 | 12.86 | 1.3167 | 1.3061 | -9.495 | 1.3297 | 1.2112 | -0.25411 | 0.96789 | -0.25139 | 0.74861 | 7.3439 | 0.85299 | 8.1969 |  |  | 0.7854 | -0.7854
t1287 | 12.87 | 1.3297 | 1.2112 | -9.5264 | 1.3419 | 1.1159 | -0.24105 | 0.97109 | -0.23872 | 0.76128 | 7.4681 | 0.73348 | 8.2016 |  |  | 0.7854 | -0.7854
t1288 | 12.88 | 1.3419 | 1.1159 | -9.554 | 1.353 | 1.0204 | -0.22894 | 0.97391 | -0.22695 | 0.77305 | 7.5837 | 0.62263 | 8.2063 |  |  | 0.7854 | -0.7854
t1289 | 12.89 | 1.353 | 1.0204 | -9.5783 | 1.3632 | 0.92459 | -0.21778 | 0.97638 | -0.21606 | 0.78394 | 7.6904 | 0.52058 | 8.211 |  |  | 0.7854 | -0.7854
t1290 | 12.9 | 1.3632 | 0.92459 | -9.5994 | 1.3725 | 0.8286 | -0.20758 | 0.97853 | -0.20609 | 0.79391 | 7.7883 | 0.42744 | 8.2157 |  |  | 0.7854 | -0.7854
t1291 | 12.91 | 1.3725 | 0.8286 | -9.6177 | 1.3808 | 0.73242 | -0.19833 | 0.9804 | -0.19703 | 0.80297 | 7.8771 | 0.34329 | 8.2204 |  |  | 0.7854 | -0.7854
t1292 | 12.92 | 1.3808 | 0.73242 | -9.6334 | 1.3881 | 0.63609 | -0.19005 | 0.982 | -0.1889 | 0.8111 | 7.9569 | 0.26822 | 8.2251 |  |  | 0.7854 | -0.7854
t1293 | 12.93 | 1.3881 | 0.63609 | -9.6467 | 1.3944 | 0.53962 | -0.18272 | 0.98335 | -0.18171 | 0.81829 | 8.0275 | 0.2023 | 8.2298 |  |  | 0.7854 | -0.7854
t1294 | 12.94 | 1.3944 | 0.53962 | -9.6578 | 1.3998 | 0.44304 | -0.17636 | 0.98449 | -0.17545 | 0.82455 | 8.0889 | 0.1456 | 8.2345 |  |  | 0.7854 | -0.7854
t1295 | 12.95 | 1.3998 | 0.44304 | -9.667 | 1.4043 | 0.34637 | -0.17096 | 0.98542 | -0.17013 | 0.82987 | 8.141 | 0.098143 | 8.2391 |  |  | 0.7854 | -0.7854
t1296 | 12.96 | 1.4043 | 0.34637 | -9.6743 | 1.4077 | 0.24963 | -0.16653 | 0.98617 | -0.16576 | 0.83424 | 8.1838 | 0.059987 | 8.2438 |  |  | 0.7854 | -0.7854
t1297 | 12.97 | 1.4077 | 0.24963 | -9.6799 | 1.4102 | 0.15283 | -0.16307 | 0.98673 | -0.16235 | 0.83765 | 8.2174 | 0.031157 | 8.2485 |  |  | 0.7854 | -0.7854
t1298 | 12.98 | 1.4102 | 0.15283 | -9.6838 | 1.4118 | 0.055993 | -0.16057 | 0.98714 | -0.15988 | 0.84012 | 8.2415 | 0.011679 | 8.2532 |  |  | 0.7854 | -0.7854
t1299 | 12.99 | 1.4118 | 0.055993 | -9.6862 | 1.4123 | -0.040869 | -0.15905 | 0.98738 | -0.15838 | 0.84162 | 8.2563 | 0.0015676 | 8.2579 |  |  | 0.7854 | -0.7854
t1300 | 13 | 1.4123 | -0.040869 | -9.6871 | 1.4119 | -0.13774 | -0.15849 | 0.98747 | -0.15782 | 0.84218 | 8.2618 | 0.00083514 | 8.2626 |  |  | 0.7854 | -0.7854
t1301 | 13.01 | 1.4119 | -0.13774 | -9.6864 | 1.4105 | -0.2346 | -0.15889 | 0.9874 | -0.15823 | 0.84177 | 8.2578 | 0.0094861 | 8.2673 |  |  | 0.7854 | -0.7854
t1302 | 13.02 | 1.4105 | -0.2346 | -9.6843 | 1.4082 | -0.33145 | -0.16027 | 0.98718 | -0.15959 | 0.84041 | 8.2445 | 0.027519 | 8.272 |  |  | 0.7854 | -0.7854
t1303 | 13.03 | 1.4082 | -0.33145 | -9.6806 | 1.4049 | -0.42825 | -0.16262 | 0.98681 | -0.1619 | 0.8381 | 8.2217 | 0.054928 | 8.2767 |  |  | 0.7854 | -0.7854
t1304 | 13.04 | 1.4049 | -0.42825 | -9.6753 | 1.4006 | -0.525 | -0.16593 | 0.98626 | -0.16517 | 0.83483 | 8.1897 | 0.0917 | 8.2814 |  |  | 0.7854 | -0.7854
t1305 | 13.05 | 1.4006 | -0.525 | -9.6682 | 1.3953 | -0.62169 | -0.17021 | 0.98555 | -0.16939 | 0.83061 | 8.1482 | 0.13782 | 8.2861 |  |  | 0.7854 | -0.7854
t1306 | 13.06 | 1.3953 | -0.62169 | -9.6594 | 1.3891 | -0.71828 | -0.17546 | 0.98465 | -0.17457 | 0.82543 | 8.0975 | 0.19325 | 8.2908 |  |  | 0.7854 | -0.7854
t1307 | 13.07 | 1.3891 | -0.71828 | -9.6485 | 1.3819 | -0.81477 | -0.18168 | 0.98354 | -0.18068 | 0.81932 | 8.0375 | 0.25796 | 8.2955 |  |  | 0.7854 | -0.7854
t1308 | 13.08 | 1.3819 | -0.81477 | -9.6356 | 1.3738 | -0.91112 | -0.18886 | 0.98222 | -0.18774 | 0.81226 | 7.9682 | 0.33192 | 8.3002 |  |  | 0.7854 | -0.7854
t1309 | 13.09 | 1.3738 | -0.91112 | -9.6202 | 1.3647 | -1.0073 | -0.19701 | 0.98066 | -0.19574 | 0.80426 | 7.8898 | 0.41507 | 8.3049 |  |  | 0.7854 | -0.7854
t1310 | 13.1 | 1.3647 | -1.0073 | -9.6023 | 1.3546 | -1.1033 | -0.20612 | 0.97883 | -0.20467 | 0.79533 | 7.8022 | 0.50735 | 8.3096 |  |  | 0.7854 | -0.7854
t1311 | 13.11 | 1.3546 | -1.1033 | -9.5816 | 1.3436 | -1.1992 | -0.2162 | 0.97672 | -0.21452 | 0.78548 | 7.7056 | 0.60869 | 8.3143 |  |  | 0.7854 | -0.7854
t1312 | 13.12 | 1.3436 | -1.1992 | -9.5578 | 1.3316 | -1.2947 | -0.22723 | 0.97429 | -0.22528 | 0.77472 | 7.6 | 0.719 | 8.319 |  |  | 0.7854 | -0.7854
t1313 | 13.13 | 1.3316 | -1.2947 | -9.5306 | 1.3186 | -1.39 | -0.23922 | 0.97152 | -0.23695 | 0.76305 | 7.4856 | 0.83818 | 8.3237 |  |  | 0.7854 | -0.7854
t1314 | 13.14 | 1.3186 | -1.39 | -9.4997 | 1.3047 | -1.485 | -0.25217 | 0.96837 | -0.2495 | 0.7505 | 7.3624 | 0.96612 | 8.3285 |  |  | 0.7854 | -0.7854
t1315 | 13.15 | 1.3047 | -1.485 | -9.4648 | 1.2899 | -1.5797 | -0.26607 | 0.96481 | -0.26294 | 0.73706 | 7.2305 | 1.1027 | 8.3332 |  |  | 0.7854 | -0.7854
t1316 | 13.16 | 1.2899 | -1.5797 | -9.4255 | 1.2741 | -1.6739 | -0.28092 | 0.9608 | -0.27724 | 0.72276 | 7.0903 | 1.2477 | 8.338 |  |  | 0.7854 | -0.7854
t1317 | 13.17 | 1.2741 | -1.6739 | -9.3813 | 1.2573 | -1.7678 | -0.29672 | 0.9563 | -0.29238 | 0.70762 | 6.9417 | 1.4011 | 8.3428 |  |  | 0.7854 | -0.7854
t1318 | 13.18 | 1.2573 | -1.7678 | -9.332 | 1.2397 | -1.8611 | -0.31346 | 0.95127 | -0.30835 | 0.69165 | 6.7851 | 1.5625 | 8.3476 |  |  | 0.7854 | -0.7854
t1319 | 13.19 | 1.2397 | -1.8611 | -9.2771 | 1.2211 | -1.9539 | -0.33113 | 0.94567 | -0.32512 | 0.67488 | 6.6206 | 1.7318 | 8.3524 |  |  | 0.7854 | -0.7854
t1320 | 13.2 | 1.2211 | -1.9539 | -9.2161 | 1.2015 | -2.046 | -0.34974 | 0.93946 | -0.34266 | 0.65734 | 6.4485 | 1.9088 | 8.3573 |  |  | 0.7854 | -0.7854
t1321 | 13.21 | 1.2015 | -2.046 | -9.1487 | 1.1811 | -2.1375 | -0.36928 | 0.93259 | -0.36095 | 0.63905 | 6.2691 | 2.0931 | 8.3622 |  |  | 0.7854 | -0.7854
t1322 | 13.22 | 1.1811 | -2.1375 | -9.0743 | 1.1597 | -2.2282 | -0.38974 | 0.92501 | -0.37995 | 0.62005 | 6.0827 | 2.2845 | 8.3671 |  |  | 0.7854 | -0.7854
t1323 | 13.23 | 1.1597 | -2.2282 | -8.9926 | 1.1374 | -2.3182 | -0.41112 | 0.91667 | -0.39963 | 0.60037 | 5.8896 | 2.4825 | 8.3721 |  |  | 0.7854 | -0.7854
t1324 | 13.24 | 1.1374 | -2.3182 | -8.903 | 1.1142 | -2.4072 | -0.4334 | 0.90754 | -0.41996 | 0.58004 | 5.6902 | 2.687 | 8.3772 |  |  | 0.7854 | -0.7854
t1325 | 13.25 | 1.1142 | -2.4072 | -8.8051 | 1.0901 | -2.4953 | -0.45658 | 0.89756 | -0.44088 | 0.55912 | 5.4849 | 2.8973 | 8.3822 |  |  | 0.7854 | -0.7854
t1326 | 13.26 | 1.0901 | -2.4953 | -8.6985 | 1.0652 | -2.5822 | -0.48065 | 0.88669 | -0.46236 | 0.53764 | 5.2743 | 3.1131 | 8.3874 |  |  | 0.7854 | -0.7854
t1327 | 13.27 | 1.0652 | -2.5822 | -8.5826 | 1.0394 | -2.6681 | -0.50561 | 0.87488 | -0.48434 | 0.51566 | 5.0586 | 3.334 | 8.3926 |  |  | 0.7854 | -0.7854
t1328 | 13.28 | 1.0394 | -2.6681 | -8.457 | 1.0127 | -2.7526 | -0.53143 | 0.86208 | -0.50677 | 0.49323 | 4.8386 | 3.5593 | 8.3979 |  |  | 0.7854 | -0.7854
t1329 | 13.29 | 1.0127 | -2.7526 | -8.3214 | 0.98516 | -2.8358 | -0.55811 | 0.84826 | -0.52958 | 0.47042 | 4.6148 | 3.7885 | 8.4033 |  |  | 0.7854 | -0.7854
t1330 | 13.3 | 0.98516 | -2.8358 | -8.1753 | 0.9568 | -2.9176 | -0.58564 | 0.83336 | -0.55273 | 0.44727 | 4.3877 | 4.021 | 8.4087 |  |  | 0.7854 | -0.7854
t1331 | 13.31 | 0.9568 | -2.9176 | -8.0182 | 0.92763 | -2.9978 | -0.61399 | 0.81735 | -0.57614 | 0.42386 | 4.1581 | 4.2562 | 8.4143 |  |  | 0.7854 | -0.7854
t1332 | 13.32 | 0.92763 | -2.9978 | -7.8499 | 0.89765 | -3.0763 | -0.64317 | 0.8002 | -0.59974 | 0.40026 | 3.9266 | 4.4933 | 8.4199 |  |  | 0.7854 | -0.7854
t1333 | 13.33 | 0.89765 | -3.0763 | -7.6701 | 0.86689 | -3.153 | -0.67315 | 0.78186 | -0.62345 | 0.37655 | 3.6939 | 4.7317 | 8.4257 |  |  | 0.7854 | -0.7854
t1334 | 13.34 | 0.86689 | -3.153 | -7.4783 | 0.83536 | -3.2278 | -0.70391 | 0.76232 | -0.6472 | 0.3528 | 3.4609 | 4.9706 | 8.4316 |  |  | 0.7854 | -0.7854
t1335 | 13.35 | 0.83536 | -3.2278 | -7.2745 | 0.80308 | -3.3005 | -0.73544 | 0.74154 | -0.67091 | 0.32909 | 3.2283 | 5.2092 | 8.4376 |  |  | 0.7854 | -0.7854
t1336 | 13.36 | 0.80308 | -3.3005 | -7.0583 | 0.77007 | -3.3711 | -0.76772 | 0.7195 | -0.6945 | 0.3055 | 2.997 | 5.4467 | 8.4437 |  |  | 0.7854 | -0.7854
t1337 | 13.37 | 0.77007 | -3.3711 | -6.8296 | 0.73636 | -3.4394 | -0.80072 | 0.69619 | -0.71786 | 0.28214 | 2.7678 | 5.6821 | 8.4499 |  |  | 0.7854 | -0.7854
t1338 | 13.38 | 0.73636 | -3.4394 | -6.5884 | 0.70197 | -3.5053 | -0.83443 | 0.6716 | -0.74092 | 0.25908 | 2.5416 | 5.9147 | 8.4563 |  |  | 0.7854 | -0.7854
t1339 | 13.39 | 0.70197 | -3.5053 | -6.3345 | 0.66692 | -3.5686 | -0.86883 | 0.64572 | -0.76357 | 0.23643 | 2.3193 | 6.1435 | 8.4628 |  |  | 0.7854 | -0.7854
t1340 | 13.4 | 0.66692 | -3.5686 | -6.0681 | 0.63123 | -3.6293 | -0.90388 | 0.61857 | -0.78573 | 0.21427 | 2.102 | 6.3675 | 8.4695 |  |  | 0.7854 | -0.7854
t1341 | 13.41 | 0.63123 | -3.6293 | -5.7892 | 0.59494 | -3.6872 | -0.93957 | 0.59014 | -0.8073 | 0.1927 | 1.8904 | 6.5859 | 8.4763 |  |  | 0.7854 | -0.7854
t1342 | 13.42 | 0.59494 | -3.6872 | -5.4981 | 0.55806 | -3.7422 | -0.97586 | 0.56046 | -0.82818 | 0.17182 | 1.6855 | 6.7977 | 8.4832 |  |  | 0.7854 | -0.7854
t1343 | 13.43 | 0.55806 | -3.7422 | -5.1948 | 0.52064 | -3.7941 | -1.0127 | 0.52955 | -0.84828 | 0.15172 | 1.4884 | 7.0019 | 8.4903 |  |  | 0.7854 | -0.7854
t1344 | 13.44 | 0.52064 | -3.7941 | -4.8799 | 0.4827 | -3.8429 | -1.0502 | 0.49744 | -0.8675 | 0.1325 | 1.2998 | 7.1977 | 8.4975 |  |  | 0.7854 | -0.7854
t1345 | 13.45 | 0.4827 | -3.8429 | -4.5535 | 0.44427 | -3.8885 | -1.0881 | 0.46417 | -0.88574 | 0.11426 | 1.1208 | 7.384 | 8.5049 |  |  | 0.7854 | -0.7854
t1346 | 13.46 | 0.44427 | -3.8885 | -4.2163 | 0.40539 | -3.9306 | -1.1265 | 0.4298 | -0.90292 | 0.097076 | 0.95232 | 7.56 | 8.5123 |  |  | 0.7854 | -0.7854
t1347 | 13.47 | 0.40539 | -3.9306 | -3.8688 | 0.36608 | -3.9693 | -1.1654 | 0.39438 | -0.91895 | 0.08105 | 0.7951 | 7.7249 | 8.52 |  |  | 0.7854 | -0.7854
t1348 | 13.48 | 0.36608 | -3.9693 | -3.5116 | 0.32639 | -4.0044 | -1.2047 | 0.35796 | -0.93374 | 0.066263 | 0.65004 | 7.8777 | 8.5277 |  |  | 0.7854 | -0.7854
t1349 | 13.49 | 0.32639 | -4.0044 | -3.1453 | 0.28634 | -4.0359 | -1.2444 | 0.32062 | -0.94721 | 0.052794 | 0.5179 | 8.0177 | 8.5356 |  |  | 0.7854 | -0.7854
t1350 | 13.5 | 0.28634 | -4.0359 | -2.7708 | 0.24599 | -4.0636 | -1.2845 | 0.28245 | -0.95928 | 0.040717 | 0.39944 | 8.1441 | 8.5436 |  |  | 0.7854 | -0.7854
t1351 | 13.51 | 0.24599 | -4.0636 | -2.3889 | 0.20535 | -4.0875 | -1.3248 | 0.24351 | -0.9699 | 0.030102 | 0.2953 | 8.2563 | 8.5516 |  |  | 0.7854 | -0.7854
t1352 | 13.52 | 0.20535 | -4.0875 | -2.0004 | 0.16448 | -4.1075 | -1.3654 | 0.20391 | -0.97899 | 0.02101 | 0.20611 | 8.3537 | 8.5598 |  |  | 0.7854 | -0.7854
t1353 | 13.53 | 0.16448 | -4.1075 | -1.6062 | 0.1234 | -4.1235 | -1.4063 | 0.16373 | -0.9865 | 0.013496 | 0.13239 | 8.4357 | 8.5681 |  |  | 0.7854 | -0.7854
t1354 | 13.54 | 0.1234 | -4.1235 | -1.2075 | 0.082165 | -4.1356 | -1.4474 | 0.12309 | -0.9924 | 0.0076042 | 0.074597 | 8.5018 | 8.5764 |  |  | 0.7854 | -0.7854
t1355 | 13.55 | 0.082165 | -4.1356 | -0.80513 | 0.040809 | -4.1437 | -1.4886 | 0.082073 | -0.99663 | 0.0033736 | 0.033095 | 8.5516 | 8.5847 |  |  | 0.7854 | -0.7854
t1356 | 13.56 | 0.040809 | -4.1437 | -0.40022 | -0.0006278 | -4.1477 | -1.53 | 0.040797 | -0.99917 | 0.00083256 | 0.0081675 | 8.585 | 8.5931 |  |  | 0.7854 | -0.7854
t1357 | 13.57 | -0.0006278 | -4.1477 | 0.0061587 | -0.042104 | -4.1476 | -1.5714 | -0.0006278 | -1 | 1.9707e-07 | 1.9332e-06 | 8.6016 | 8.6016 |  |  | 0.7854 | -0.7854
t1358 | 13.58 | -0.042104 | -4.1476 | 0.41292 | -0.08358 | -4.1435 | -1.6129 | -0.042092 | -0.99911 | 0.00088626 | 0.0086942 | 8.6013 | 8.61 |  |  | 0.7854 | -0.7854
t1359 | 13.59 | -0.08358 | -4.1435 | 0.81897 | -0.12502 | -4.1353 | -1.6544 | -0.083483 | -0.99651 | 0.0034908 | 0.034245 | 8.5842 | 8.6184 |  |  | 0.7854 | -0.7854
t1360 | 13.6 | -0.12502 | -4.1353 | 1.2232 | -0.16637 | -4.1231 | -1.6958 | -0.12469 | -0.9922 | 0.0078042 | 0.076559 | 8.5503 | 8.6268 |  |  | 0.7854 | -0.7854
t1361 | 13.61 | -0.16637 | -4.1231 | 1.6246 | -0.2076 | -4.1068 | -1.7372 | -0.1656 | -0.98619 | 0.013807 | 0.13545 | 8.4998 | 8.6352 |  |  | 0.7854 | -0.7854
t1362 | 13.62 | -0.2076 | -4.1068 | 2.0219 | -0.24867 | -4.0866 | -1.7784 | -0.20611 | -0.97853 | 0.021471 | 0.21063 | 8.4329 | 8.6436 |  |  | 0.7854 | -0.7854
t1363 | 13.63 | -0.24867 | -4.0866 | 2.4144 | -0.28953 | -4.0624 | -1.8195 | -0.24611 | -0.96924 | 0.030759 | 0.30174 | 8.3501 | 8.6518 |  |  | 0.7854 | -0.7854
t1364 | 13.64 | -0.28953 | -4.0624 | 2.8008 | -0.33016 | -4.0344 | -1.8603 | -0.2855 | -0.95838 | 0.041623 | 0.40832 | 8.2517 | 8.66 |  |  | 0.7854 | -0.7854
t1365 | 13.65 | -0.33016 | -4.0344 | 3.1803 | -0.3705 | -4.0026 | -1.901 | -0.32419 | -0.94599 | 0.054009 | 0.52982 | 8.1383 | 8.6682 |  |  | 0.7854 | -0.7854
t1366 | 13.66 | -0.3705 | -4.0026 | 3.552 | -0.41053 | -3.9671 | -1.9413 | -0.36208 | -0.93215 | 0.067854 | 0.66565 | 8.0105 | 8.6762 |  |  | 0.7854 | -0.7854
t1367 | 13.67 | -0.41053 | -3.9671 | 3.9151 | -0.4502 | -3.928 | -1.9813 | -0.39909 | -0.91691 | 0.08309 | 0.81511 | 7.869 | 8.6841 |  |  | 0.7854 | -0.7854
t1368 | 13.68 | -0.4502 | -3.928 | 4.2688 | -0.48948 | -3.8853 | -2.021 | -0.43514 | -0.90036 | 0.099639 | 0.97746 | 7.7144 | 8.6919 |  |  | 0.7854 | -0.7854
t1369 | 13.69 | -0.48948 | -3.8853 | 4.6123 | -0.52833 | -3.8391 | -2.0603 | -0.47017 | -0.88258 | 0.11742 | 1.1519 | 7.5477 | 8.6996 |  |  | 0.7854 | -0.7854
t1370 | 13.7 | -0.52833 | -3.8391 | 4.9451 | -0.56672 | -3.7897 | -2.0991 | -0.50409 | -0.86365 | 0.13635 | 1.3376 | 7.3695 | 8.7071 |  |  | 0.7854 | -0.7854
t1371 | 13.71 | -0.56672 | -3.7897 | 5.2667 | -0.60462 | -3.737 | -2.1375 | -0.53687 | -0.84367 | 0.15633 | 1.5336 | 7.1809 | 8.7146 |  |  | 0.7854 | -0.7854
t1372 | 13.72 | -0.60462 | -3.737 | 5.5765 | -0.64199 | -3.6813 | -2.1754 | -0.56845 | -0.82272 | 0.17728 | 1.7391 | 6.9827 | 8.7218 |  |  | 0.7854 | -0.7854
t1373 | 13.73 | -0.64199 | -3.6813 | 5.8741 | -0.6788 | -3.6225 | -2.2128 | -0.59879 | -0.80091 | 0.19909 | 1.9531 | 6.7759 | 8.729 |  |  | 0.7854 | -0.7854
t1374 | 13.74 | -0.6788 | -3.6225 | 6.1593 | -0.71503 | -3.5609 | -2.2496 | -0.62786 | -0.77833 | 0.22167 | 2.1746 | 6.5613 | 8.736 |  |  | 0.7854 | -0.7854
t1375 | 13.75 | -0.71503 | -3.5609 | 6.4318 | -0.75064 | -3.4966 | -2.2858 | -0.65564 | -0.75508 | 0.24492 | 2.4027 | 6.3401 | 8.7428 |  |  | 0.7854 | -0.7854
t1376 | 13.76 | -0.75064 | -3.4966 | 6.6914 | -0.7856 | -3.4297 | -2.3214 | -0.6821 | -0.73125 | 0.26875 | 2.6364 | 6.1132 | 8.7495 |  |  | 0.7854 | -0.7854
t1377 | 13.77 | -0.7856 | -3.4297 | 6.9381 | -0.8199 | -3.3603 | -2.3564 | -0.70725 | -0.70696 | 0.29304 | 2.8747 | 5.8814 | 8.7561 |  |  | 0.7854 | -0.7854
t1378 | 13.78 | -0.8199 | -3.3603 | 7.1719 | -0.8535 | -3.2886 | -2.3907 | -0.73108 | -0.68229 | 0.31771 | 3.1167 | 5.6459 | 8.7626 |  |  | 0.7854 | -0.7854
t1379 | 13.79 | -0.8535 | -3.2886 | 7.3927 | -0.88639 | -3.2147 | -2.4243 | -0.75359 | -0.65735 | 0.34265 | 3.3614 | 5.4074 | 8.7689 |  |  | 0.7854 | -0.7854
t1380 | 13.8 | -0.88639 | -3.2147 | 7.6007 | -0.91854 | -3.1387 | -2.4572 | -0.77479 | -0.63221 | 0.36779 | 3.608 | 5.1671 | 8.775 |  |  | 0.7854 | -0.7854
t1381 | 13.81 | -0.91854 | -3.1387 | 7.7961 | -0.94992 | -3.0607 | -2.4893 | -0.79471 | -0.60698 | 0.39302 | 3.8555 | 4.9256 | 8.7811 |  |  | 0.7854 | -0.7854
t1382 | 13.82 | -0.94992 | -3.0607 | 7.9792 | -0.98053 | -2.9809 | -2.5207 | -0.81337 | -0.58175 | 0.41825 | 4.1031 | 4.684 | 8.787 |  |  | 0.7854 | -0.7854
t1383 | 13.83 | -0.98053 | -2.9809 | 8.1501 | -1.0103 | -2.8994 | -2.5513 | -0.83079 | -0.55658 | 0.44342 | 4.3499 | 4.4429 | 8.7928 |  |  | 0.7854 | -0.7854
t1384 | 13.84 | -1.0103 | -2.8994 | 8.3092 | -1.0393 | -2.8163 | -2.5811 | -0.84701 | -0.53157 | 0.46843 | 4.5953 | 4.2033 | 8.7986 |  |  | 0.7854 | -0.7854
t1385 | 13.85 | -1.0393 | -2.8163 | 8.4569 | -1.0675 | -2.7318 | -2.6101 | -0.86207 | -0.5068 | 0.4932 | 4.8383 | 3.9658 | 8.8042 |  |  | 0.7854 | -0.7854
t1386 | 13.86 | -1.0675 | -2.7318 | 8.5935 | -1.0948 | -2.6458 | -2.6383 | -0.876 | -0.48232 | 0.51768 | 5.0784 | 3.7312 | 8.8097 |  |  | 0.7854 | -0.7854
t1387 | 13.87 | -1.0948 | -2.6458 | 8.7195 | -1.1213 | -2.5586 | -2.6656 | -0.88884 | -0.45821 | 0.54179 | 5.3149 | 3.5002 | 8.8151 |  |  | 0.7854 | -0.7854
t1388 | 13.88 | -1.1213 | -2.5586 | 8.8354 | -1.1469 | -2.4703 | -2.6921 | -0.90065 | -0.43454 | 0.56546 | 5.5472 | 3.2733 | 8.8205 |  |  | 0.7854 | -0.7854
t1389 | 13.89 | -1.1469 | -2.4703 | 8.9416 | -1.1716 | -2.3808 | -2.7177 | -0.91148 | -0.41135 | 0.58865 | 5.7746 | 3.0511 | 8.8257 |  |  | 0.7854 | -0.7854
t1390 | 13.9 | -1.1716 | -2.3808 | 9.0385 | -1.1954 | -2.2905 | -2.7424 | -0.92136 | -0.38871 | 0.61129 | 5.9967 | 2.8342 | 8.8309 |  |  | 0.7854 | -0.7854
t1391 | 13.91 | -1.1954 | -2.2905 | 9.1267 | -1.2183 | -2.1992 | -2.7662 | -0.93035 | -0.36667 | 0.63333 | 6.213 | 2.6231 | 8.8361 |  |  | 0.7854 | -0.7854
t1392 | 13.92 | -1.2183 | -2.1992 | 9.2067 | -1.2403 | -2.1071 | -2.7891 | -0.9385 | -0.34527 | 0.65473 | 6.4229 | 2.4182 | 8.8412 |  |  | 0.7854 | -0.7854
t1393 | 13.93 | -1.2403 | -2.1071 | 9.279 | -1.2613 | -2.0143 | -2.8111 | -0.94587 | -0.32454 | 0.67546 | 6.6262 | 2.22 | 8.8462 |  |  | 0.7854 | -0.7854
t1394 | 13.94 | -1.2613 | -2.0143 | 9.344 | -1.2815 | -1.9209 | -2.8321 | -0.9525 | -0.30454 | 0.69546 | 6.8224 | 2.0288 | 8.8512 |  |  | 0.7854 | -0.7854
t1395 | 13.95 | -1.2815 | -1.9209 | 9.4023 | -1.3007 | -1.8269 | -2.8523 | -0.95844 | -0.2853 | 0.7147 | 7.0112 | 1.8449 | 8.8562 |  |  | 0.7854 | -0.7854
t1396 | 13.96 | -1.3007 | -1.8269 | 9.4543 | -1.319 | -1.7323 | -2.8715 | -0.96374 | -0.26683 | 0.73317 | 7.1924 | 1.6687 | 8.8611 |  |  | 0.7854 | -0.7854
t1397 | 13.97 | -1.319 | -1.7323 | 9.5006 | -1.3363 | -1.6373 | -2.8898 | -0.96846 | -0.24918 | 0.75082 | 7.3655 | 1.5005 | 8.866 |  |  | 0.7854 | -0.7854
t1398 | 13.98 | -1.3363 | -1.6373 | 9.5415 | -1.3527 | -1.5419 | -2.9071 | -0.97263 | -0.23237 | 0.76763 | 7.5304 | 1.3404 | 8.8709 |  |  | 0.7854 | -0.7854
t1399 | 13.99 | -1.3527 | -1.5419 | 9.5775 | -1.3681 | -1.4461 | -2.9235 | -0.9763 | -0.21642 | 0.78358 | 7.687 | 1.1887 | 8.8757 |  |  | 0.7854 | -0.7854
t1400 | 14 | -1.3681 | -1.4461 | 9.6091 | -1.3825 | -1.35 | -2.9389 | -0.97952 | -0.20134 | 0.79866 | 7.8349 | 1.0457 | 8.8805 |  |  | 0.7854 | -0.7854
t1401 | 14.01 | -1.3825 | -1.35 | 9.6367 | -1.396 | -1.2537 | -2.9533 | -0.98233 | -0.18715 | 0.81285 | 7.9741 | 0.91131 | 8.8854 |  |  | 0.7854 | -0.7854
t1402 | 14.02 | -1.396 | -1.2537 | 9.6606 | -1.4086 | -1.1571 | -2.9668 | -0.98477 | -0.17387 | 0.82613 | 8.1043 | 0.78586 | 8.8902 |  |  | 0.7854 | -0.7854
t1403 | 14.03 | -1.4086 | -1.1571 | 9.6812 | -1.4201 | -1.0603 | -2.9794 | -0.98687 | -0.16151 | 0.83849 | 8.2256 | 0.66941 | 8.895 |  |  | 0.7854 | -0.7854
t1404 | 14.04 | -1.4201 | -1.0603 | 9.6989 | -1.4307 | -0.96327 | -2.9909 | -0.98867 | -0.15008 | 0.84992 | 8.3377 | 0.56208 | 8.8998 |  |  | 0.7854 | -0.7854
t1405 | 14.05 | -1.4307 | -0.96327 | 9.714 | -1.4404 | -0.86613 | -3.0015 | -0.99021 | -0.13959 | 0.86041 | 8.4406 | 0.46395 | 8.9045 |  |  | 0.7854 | -0.7854
t1406 | 14.06 | -1.4404 | -0.86613 | 9.7267 | -1.449 | -0.76887 | -3.0112 | -0.99151 | -0.13005 | 0.86995 | 8.5342 | 0.37509 | 8.9093 |  |  | 0.7854 | -0.7854
t1407 | 14.07 | -1.449 | -0.76887 | 9.7374 | -1.4567 | -0.67149 | -3.0198 | -0.9926 | -0.12146 | 0.87854 | 8.6185 | 0.29558 | 8.9141 |  |  | 0.7854 | -0.7854
t1408 | 14.08 | -1.4567 | -0.67149 | 9.7462 | -1.4634 | -0.57403 | -3.0275 | -0.9935 | -0.11382 | 0.88618 | 8.6934 | 0.22545 | 8.9189 |  |  | 0.7854 | -0.7854
t1409 | 14.09 | -1.4634 | -0.57403 | 9.7535 | -1.4692 | -0.4765 | -3.0342 | -0.99424 | -0.10715 | 0.89285 | 8.7589 | 0.16476 | 8.9236 |  |  | 0.7854 | -0.7854
t1410 | 14.1 | -1.4692 | -0.4765 | 9.7594 | -1.4739 | -0.3789 | -3.04 | -0.99484 | -0.10144 | 0.89856 | 8.8149 | 0.11352 | 8.9284 |  |  | 0.7854 | -0.7854
t1411 | 14.11 | -1.4739 | -0.3789 | 9.764 | -1.4777 | -0.28126 | -3.0447 | -0.99531 | -0.096696 | 0.9033 | 8.8614 | 0.071783 | 8.9332 |  |  | 0.7854 | -0.7854
t1412 | 14.12 | -1.4777 | -0.28126 | 9.7676 | -1.4806 | -0.18359 | -3.0485 | -0.99567 | -0.092924 | 0.90708 | 8.8984 | 0.039554 | 8.938 |  |  | 0.7854 | -0.7854
t1413 | 14.13 | -1.4806 | -0.18359 | 9.7701 | -1.4824 | -0.085885 | -3.0513 | -0.99593 | -0.090123 | 0.90988 | 8.9259 | 0.016852 | 8.9427 |  |  | 0.7854 | -0.7854
t1414 | 14.14 | -1.4824 | -0.085885 | 9.7717 | -1.4832 | 0.011831 | -3.0532 | -0.99609 | -0.088295 | 0.91171 | 8.9438 | 0.0036882 | 8.9475 |  |  | 0.7854 | -0.7854
t1415 | 14.15 | -1.4832 | 0.011831 | 9.7724 | -1.4831 | 0.10956 | -3.054 | -0.99617 | -0.087439 | 0.91256 | 8.9522 | 6.9991e-05 | 8.9523 |  |  | 0.7854 | -0.7854
t1416 | 14.16 | -1.4831 | 0.10956 | 9.7723 | -1.482 | 0.20728 | -3.0539 | -0.99616 | -0.087557 | 0.91244 | 8.9511 | 0.0060012 | 8.9571 |  |  | 0.7854 | -0.7854
t1417 | 14.17 | -1.482 | 0.20728 | 9.7714 | -1.48 | 0.30499 | -3.0528 | -0.99606 | -0.088648 | 0.91135 | 8.9404 | 0.021482 | 8.9618 |  |  | 0.7854 | -0.7854
t1418 | 14.18 | -1.48 | 0.30499 | 9.7696 | -1.4769 | 0.40269 | -3.0508 | -0.99588 | -0.090713 | 0.90929 | 8.9201 | 0.04651 | 8.9666 |  |  | 0.7854 | -0.7854
t1419 | 14.19 | -1.4769 | 0.40269 | 9.7668 | -1.4729 | 0.50036 | -3.0477 | -0.9956 | -0.09375 | 0.90625 | 8.8903 | 0.081079 | 8.9714 |  |  | 0.7854 | -0.7854
t1420 | 14.2 | -1.4729 | 0.50036 | 9.763 | -1.4679 | 0.59799 | -3.0437 | -0.99521 | -0.097758 | 0.90224 | 8.851 | 0.12518 | 8.9762 |  |  | 0.7854 | -0.7854
t1421 | 14.21 | -1.4679 | 0.59799 | 9.7581 | -1.4619 | 0.69557 | -3.0387 | -0.99471 | -0.10274 | 0.89726 | 8.8022 | 0.17879 | 8.9809 |  |  | 0.7854 | -0.7854
t1422 | 14.22 | -1.4619 | 0.69557 | 9.7519 | -1.4549 | 0.79309 | -3.0327 | -0.99408 | -0.10868 | 0.89132 | 8.7438 | 0.24191 | 8.9857 |  |  | 0.7854 | -0.7854
t1423 | 14.23 | -1.4549 | 0.79309 | 9.7442 | -1.447 | 0.89053 | -3.0257 | -0.9933 | -0.11559 | 0.88441 | 8.676 | 0.31449 | 8.9905 |  |  | 0.7854 | -0.7854
t1424 | 14.24 | -1.447 | 0.89053 | 9.7349 | -1.4381 | 0.98788 | -3.0178 | -0.99235 | -0.12347 | 0.87653 | 8.5988 | 0.39652 | 8.9953 |  |  | 0.7854 | -0.7854
t1425 | 14.25 | -1.4381 | 0.98788 | 9.7238 | -1.4282 | 1.0851 | -3.0089 | -0.99121 | -0.1323 | 0.8677 | 8.5121 | 0.48795 | 9.0001 |  |  | 0.7854 | -0.7854
t1426 | 14.26 | -1.4282 | 1.0851 | 9.7105 | -1.4174 | 1.1822 | -2.999 | -0.98985 | -0.14209 | 0.85791 | 8.4161 | 0.58874 | 9.0049 |  |  | 0.7854 | -0.7854
t1427 | 14.27 | -1.4174 | 1.1822 | 9.6948 | -1.4056 | 1.2792 | -2.9882 | -0.98825 | -0.15282 | 0.84718 | 8.3109 | 0.69882 | 9.0097 |  |  | 0.7854 | -0.7854
t1428 | 14.28 | -1.4056 | 1.2792 | 9.6764 | -1.3928 | 1.3759 | -2.9764 | -0.98638 | -0.16449 | 0.83551 | 8.1963 | 0.81814 | 9.0145 |  |  | 0.7854 | -0.7854
t1429 | 14.29 | -1.3928 | 1.3759 | 9.6549 | -1.379 | 1.4725 | -2.9636 | -0.98419 | -0.17709 | 0.82291 | 8.0727 | 0.94659 | 9.0193 |  |  | 0.7854 | -0.7854
t1430 | 14.3 | -1.379 | 1.4725 | 9.6301 | -1.3643 | 1.5688 | -2.9498 | -0.98166 | -0.19062 | 0.80938 | 7.94 | 1.0841 | 9.0241 |  |  | 0.7854 | -0.7854
t1431 | 14.31 | -1.3643 | 1.5688 | 9.6015 | -1.3486 | 1.6648 | -2.9351 | -0.97875 | -0.20505 | 0.79495 | 7.7984 | 1.2305 | 9.029 |  |  | 0.7854 | -0.7854
t1432 | 14.32 | -1.3486 | 1.6648 | 9.5688 | -1.3319 | 1.7605 | -2.9194 | -0.97541 | -0.22038 | 0.77962 | 7.6481 | 1.3858 | 9.0338 |  |  | 0.7854 | -0.7854
t1433 | 14.33 | -1.3319 | 1.7605 | 9.5315 | -1.3143 | 1.8558 | -2.9027 | -0.97161 | -0.23659 | 0.76341 | 7.4891 | 1.5497 | 9.0387 |  |  | 0.7854 | -0.7854
t1434 | 14.34 | -1.3143 | 1.8558 | 9.4892 | -1.2958 | 1.9507 | -2.8851 | -0.96729 | -0.25366 | 0.74634 | 7.3216 | 1.722 | 9.0436 |  |  | 0.7854 | -0.7854
t1435 | 14.35 | -1.2958 | 1.9507 | 9.4413 | -1.2763 | 2.0451 | -2.8666 | -0.96242 | -0.27156 | 0.72844 | 7.146 | 1.9026 | 9.0486 |  |  | 0.7854 | -0.7854
t1436 | 14.36 | -1.2763 | 2.0451 | 9.3876 | -1.2558 | 2.139 | -2.8471 | -0.95694 | -0.29028 | 0.70972 | 6.9623 | 2.0912 | 9.0535 |  |  | 0.7854 | -0.7854
t1437 | 14.37 | -1.2558 | 2.139 | 9.3274 | -1.2344 | 2.2323 | -2.8266 | -0.9508 | -0.30979 | 0.69021 | 6.7709 | 2.2876 | 9.0586 |  |  | 0.7854 | -0.7854
t1438 | 14.38 | -1.2344 | 2.2323 | 9.2603 | -1.2121 | 2.3249 | -2.8052 | -0.94396 | -0.33006 | 0.66994 | 6.5721 | 2.4915 | 9.0636 |  |  | 0.7854 | -0.7854
t1439 | 14.39 | -1.2121 | 2.3249 | 9.1857 | -1.1889 | 2.4167 | -2.7829 | -0.93636 | -0.35104 | 0.64896 | 6.3663 | 2.7025 | 9.0687 |  |  | 0.7854 | -0.7854
t1440 | 14.4 | -1.1889 | 2.4167 | 9.1031 | -1.1647 | 2.5077 | -2.7597 | -0.92795 | -0.37272 | 0.62728 | 6.1536 | 2.9203 | 9.0739 |  |  | 0.7854 | -0.7854
t1441 | 14.41 | -1.1647 | 2.5077 | 9.0121 | -1.1396 | 2.5979 | -2.7355 | -0.91867 | -0.39503 | 0.60497 | 5.9347 | 3.1444 | 9.0791 |  |  | 0.7854 | -0.7854
t1442 | 14.42 | -1.1396 | 2.5979 | 8.9121 | -1.1136 | 2.687 | -2.7104 | -0.90847 | -0.41794 | 0.58206 | 5.71 | 3.3745 | 9.0844 |  |  | 0.7854 | -0.7854
t1443 | 14.43 | -1.1136 | 2.687 | 8.8026 | -1.0868 | 2.775 | -2.6844 | -0.89731 | -0.4414 | 0.5586 | 5.4799 | 3.61 | 9.0898 |  |  | 0.7854 | -0.7854
t1444 | 14.44 | -1.0868 | 2.775 | 8.6831 | -1.059 | 2.8618 | -2.6576 | -0.88513 | -0.46535 | 0.53465 | 5.2449 | 3.8504 | 9.0953 |  |  | 0.7854 | -0.7854
t1445 | 14.45 | -1.059 | 2.8618 | 8.5531 | -1.0304 | 2.9474 | -2.6298 | -0.87187 | -0.48973 | 0.51027 | 5.0058 | 4.0951 | 9.1008 |  |  | 0.7854 | -0.7854
t1446 | 14.46 | -1.0304 | 2.9474 | 8.4121 | -1.0009 | 3.0315 | -2.6012 | -0.8575 | -0.51448 | 0.48552 | 4.763 | 4.3435 | 9.1065 |  |  | 0.7854 | -0.7854
t1447 | 14.47 | -1.0009 | 3.0315 | 8.2597 | -0.97061 | 3.1141 | -2.5717 | -0.84197 | -0.53952 | 0.46048 | 4.5173 | 4.595 | 9.1123 |  |  | 0.7854 | -0.7854
t1448 | 14.48 | -0.97061 | 3.1141 | 8.0955 | -0.93947 | 3.1951 | -2.5414 | -0.82523 | -0.5648 | 0.4352 | 4.2694 | 4.8488 | 9.1181 |  |  | 0.7854 | -0.7854
t1449 | 14.49 | -0.93947 | 3.1951 | 7.9191 | -0.90752 | 3.2742 | -2.5103 | -0.80725 | -0.59022 | 0.40978 | 4.02 | 5.1042 | 9.1242 |  |  | 0.7854 | -0.7854
t1450 | 14.5 | -0.90752 | 3.2742 | 7.7301 | -0.87478 | 3.3515 | -2.4783 | -0.78798 | -0.6157 | 0.3843 | 3.77 | 5.3603 | 9.1303 |  |  | 0.7854 | -0.7854
t1451 | 14.51 | -0.87478 | 3.3515 | 7.5282 | -0.84126 | 3.4268 | -2.4456 | -0.7674 | -0.64117 | 0.35883 | 3.5201 | 5.6164 | 9.1366 |  |  | 0.7854 | -0.7854
t1452 | 14.52 | -0.84126 | 3.4268 | 7.3132 | -0.80699 | 3.5 | -2.4121 | -0.74548 | -0.66652 | 0.33348 | 3.2714 | 5.8716 | 9.143 |  |  | 0.7854 | -0.7854
t1453 | 14.53 | -0.80699 | 3.5 | 7.0849 | -0.77199 | 3.5708 | -2.3778 | -0.72221 | -0.69167 | 0.30833 | 3.0247 | 6.1248 | 9.1495 |  |  | 0.7854 | -0.7854
t1454 | 14.54 | -0.77199 | 3.5708 | 6.8431 | -0.73629 | 3.6392 | -2.3428 | -0.69756 | -0.71652 | 0.28348 | 2.7809 | 6.3753 | 9.1562 |  |  | 0.7854 | -0.7854
t1455 | 14.55 | -0.73629 | 3.6392 | 6.5878 | -0.69989 | 3.7051 | -2.3071 | -0.67154 | -0.74097 | 0.25903 | 2.5411 | 6.622 | 9.1631 |  |  | 0.7854 | -0.7854
t1456 | 14.56 | -0.69989 | 3.7051 | 6.319 | -0.66284 | 3.7683 | -2.2707 | -0.64414 | -0.76491 | 0.23509 | 2.3062 | 6.8639 | 9.1702 |  |  | 0.7854 | -0.7854
t1457 | 14.57 | -0.66284 | 3.7683 | 6.0367 | -0.62516 | 3.8287 | -2.2336 | -0.61536 | -0.78825 | 0.21175 | 2.0773 | 7.1001 | 9.1774 |  |  | 0.7854 | -0.7854
t1458 | 14.58 | -0.62516 | 3.8287 | 5.7411 | -0.58687 | 3.8861 | -2.196 | -0.58523 | -0.81087 | 0.18913 | 1.8554 | 7.3294 | 9.1847 |  |  | 0.7854 | -0.7854
t1459 | 14.59 | -0.58687 | 3.8861 | 5.4324 | -0.54801 | 3.9404 | -2.1577 | -0.55376 | -0.83268 | 0.16732 | 1.6414 | 7.5508 | 9.1923 |  |  | 0.7854 | -0.7854
t1460 | 14.6 | -0.54801 | 3.9404 | 5.1109 | -0.50861 | 3.9915 | -2.1188 | -0.52099 | -0.85356 | 0.14644 | 1.4366 | 7.7634 | 9.2 |  |  | 0.7854 | -0.7854
t1461 | 14.61 | -0.50861 | 3.9915 | 4.7771 | -0.46869 | 4.0393 | -2.0794 | -0.48696 | -0.87342 | 0.12658 | 1.2417 | 7.9661 | 9.2078 |  |  | 0.7854 | -0.7854
t1462 | 14.62 | -0.46869 | 4.0393 | 4.4314 | -0.4283 | 4.0836 | -2.0395 | -0.45172 | -0.89216 | 0.10784 | 1.0579 | 8.1579 | 9.2158 |  |  | 0.7854 | -0.7854
t1463 | 14.63 | -0.4283 | 4.0836 | 4.0743 | -0.38746 | 4.1243 | -1.9991 | -0.41532 | -0.90967 | 0.090327 | 0.8861 | 8.3379 | 9.224 |  |  | 0.7854 | -0.7854
t1464 | 14.64 | -0.38746 | 4.1243 | 3.7066 | -0.34622 | 4.1614 | -1.9583 | -0.37784 | -0.92587 | 0.074129 | 0.72721 | 8.5051 | 9.2323 |  |  | 0.7854 | -0.7854
t1465 | 14.65 | -0.34622 | 4.1614 | 3.329 | -0.30461 | 4.1947 | -1.917 | -0.33934 | -0.94066 | 0.059338 | 0.5821 | 8.6587 | 9.2408 |  |  | 0.7854 | -0.7854
t1466 | 14.66 | -0.30461 | 4.1947 | 2.9422 | -0.26266 | 4.2241 | -1.8754 | -0.29992 | -0.95397 | 0.046035 | 0.4516 | 8.7977 | 9.2493 |  |  | 0.7854 | -0.7854
t1467 | 14.67 | -0.26266 | 4.2241 | 2.5472 | -0.22042 | 4.2496 | -1.8335 | -0.25965 | -0.9657 | 0.034297 | 0.33645 | 8.9216 | 9.258 |  |  | 0.7854 | -0.7854
t1468 | 14.68 | -0.22042 | 4.2496 | 2.1448 | -0.17792 | 4.271 | -1.7912 | -0.21864 | -0.97581 | 0.024194 | 0.23734 | 9.0295 | 9.2669 |  |  | 0.7854 | -0.7854
t1469 | 14.69 | -0.17792 | 4.271 | 1.7362 | -0.13521 | 4.2884 | -1.7487 | -0.17698 | -0.98421 | 0.015786 | 0.15486 | 9.1209 | 9.2758 |  |  | 0.7854 | -0.7854
t1470 | 14.7 | -0.13521 | 4.2884 | 1.3224 | -0.092327 | 4.3016 | -1.706 | -0.1348 | -0.99087 | 0.0091271 | 0.089537 | 9.1952 | 9.2847 |  |  | 0.7854 | -0.7854
t1471 | 14.71 | -0.092327 | 4.3016 | 0.90444 | -0.049311 | 4.3107 | -1.6631 | -0.092196 | -0.99574 | 0.0042591 | 0.041782 | 9.252 | 9.2938 |  |  | 0.7854 | -0.7854
t1472 | 14.72 | -0.049311 | 4.3107 | 0.48354 | -0.0062043 | 4.3155 | -1.6201 | -0.049291 | -0.99878 | 0.0012155 | 0.011924 | 9.2909 | 9.3029 |  |  | 0.7854 | -0.7854
t1473 | 14.73 | -0.0062043 | 4.3155 | 0.060864 | 0.036951 | 4.3161 | -1.577 | -0.0062042 | -0.99998 | 1.9246e-05 | 0.00018881 | 9.3118 | 9.312 |  |  | 0.7854 | -0.7854
t1474 | 14.74 | 0.036951 | 4.3161 | -0.3624 | 0.080112 | 4.3125 | -1.5338 | 0.036942 | -0.99932 | 0.0006826 | 0.0066963 | 9.3144 | 9.3211 |  |  | 0.7854 | -0.7854
t1475 | 14.75 | 0.080112 | 4.3125 | -0.78506 | 0.12324 | 4.3046 | -1.4907 | 0.080026 | -0.99679 | 0.0032072 | 0.031463 | 9.2988 | 9.3303 |  |  | 0.7854 | -0.7854
t1476 | 14.76 | 0.12324 | 4.3046 | -1.2059 | 0.16628 | 4.2926 | -1.4476 | 0.12293 | -0.99242 | 0.0075841 | 0.0744 | 9.265 | 9.3394 |  |  | 0.7854 | -0.7854
t1477 | 14.77 | 0.16628 | 4.2926 | -1.6237 | 0.20921 | 4.2763 | -1.4045 | 0.16552 | -0.98621 | 0.013793 | 0.13531 | 9.2131 | 9.3484 |  |  | 0.7854 | -0.7854
t1478 | 14.78 | 0.20921 | 4.2763 | -2.0374 | 0.25197 | 4.256 | -1.3616 | 0.20769 | -0.9782 | 0.021805 | 0.2139 | 9.1436 | 9.3575 |  |  | 0.7854 | -0.7854
t1479 | 14.79 | 0.25197 | 4.256 | -2.4458 | 0.29453 | 4.2315 | -1.3188 | 0.24931 | -0.96842 | 0.031577 | 0.30977 | 9.0566 | 9.3664 |  |  | 0.7854 | -0.7854
t1480 | 14.8 | 0.29453 | 4.2315 | -2.8478 | 0.33685 | 4.203 | -1.2763 | 0.29029 | -0.95694 | 0.043062 | 0.42244 | 8.9528 | 9.3753 |  |  | 0.7854 | -0.7854
t1481 | 14.81 | 0.33685 | 4.203 | -3.2423 | 0.37888 | 4.1706 | -1.2339 | 0.33051 | -0.9438 | 0.056199 | 0.55131 | 8.8327 | 9.3841 |  |  | 0.7854 | -0.7854
t1482 | 14.82 | 0.37888 | 4.1706 | -3.6285 | 0.42058 | 4.1343 | -1.1919 | 0.36988 | -0.92908 | 0.07092 | 0.69572 | 8.697 | 9.3927 |  |  | 0.7854 | -0.7854
t1483 | 14.83 | 0.42058 | 4.1343 | -4.0054 | 0.46193 | 4.0943 | -1.1502 | 0.40829 | -0.91285 | 0.087149 | 0.85493 | 8.5463 | 9.4013 |  |  | 0.7854 | -0.7854
t1484 | 14.84 | 0.46193 | 4.0943 | -4.3721 | 0.50287 | 4.0506 | -1.1089 | 0.44567 | -0.8952 | 0.1048 | 1.0281 | 8.3815 | 9.4097 |  |  | 0.7854 | -0.7854
t1485 | 14.85 | 0.50287 | 4.0506 | -4.7279 | 0.54338 | 4.0033 | -1.0679 | 0.48194 | -0.8762 | 0.1238 | 1.2144 | 8.2035 | 9.4179 |  |  | 0.7854 | -0.7854
t1486 | 14.86 | 0.54338 | 4.0033 | -5.072 | 0.58341 | 3.9526 | -1.0274 | 0.51703 | -0.85597 | 0.14403 | 1.4129 | 8.0131 | 9.426 |  |  | 0.7854 | -0.7854
t1487 | 14.87 | 0.58341 | 3.9526 | -5.404 | 0.62293 | 3.8985 | -0.98739 | 0.55087 | -0.83459 | 0.16541 | 1.6227 | 7.8113 | 9.434 |  |  | 0.7854 | -0.7854
t1488 | 14.88 | 0.62293 | 3.8985 | -5.7234 | 0.66192 | 3.8413 | -0.94786 | 0.58342 | -0.81217 | 0.18783 | 1.8426 | 7.5992 | 9.4418 |  |  | 0.7854 | -0.7854
t1489 | 14.89 | 0.66192 | 3.8413 | -6.0295 | 0.70033 | 3.781 | -0.90888 | 0.61463 | -0.78881 | 0.21119 | 2.0717 | 7.3777 | 9.4494 |  |  | 0.7854 | -0.7854
t1490 | 14.9 | 0.70033 | 3.781 | -6.3223 | 0.73814 | 3.7178 | -0.87046 | 0.64447 | -0.76463 | 0.23537 | 2.309 | 7.1479 | 9.4569 |  |  | 0.7854 | -0.7854
t1491 | 14.91 | 0.73814 | 3.7178 | -6.6013 | 0.77532 | 3.6517 | -0.83266 | 0.67291 | -0.73972 | 0.26028 | 2.5533 | 6.9109 | 9.4642 |  |  | 0.7854 | -0.7854
t1492 | 14.92 | 0.77532 | 3.6517 | -6.8664 | 0.81184 | 3.5831 | -0.79548 | 0.69994 | -0.7142 | 0.2858 | 2.8037 | 6.6676 | 9.4713 |  |  | 0.7854 | -0.7854
t1493 | 14.93 | 0.81184 | 3.5831 | -7.1177 | 0.84767 | 3.5119 | -0.75896 | 0.72555 | -0.68817 | 0.31183 | 3.0591 | 6.4192 | 9.4783 |  |  | 0.7854 | -0.7854
t1494 | 14.94 | 0.84767 | 3.5119 | -7.3549 | 0.88279 | 3.4384 | -0.72313 | 0.74974 | -0.66173 | 0.33827 | 3.3184 | 6.1667 | 9.4851 |  |  | 0.7854 | -0.7854
t1495 | 14.95 | 0.88279 | 3.4384 | -7.5783 | 0.91717 | 3.3626 | -0.68801 | 0.77251 | -0.635 | 0.365 | 3.5806 | 5.9112 | 9.4918 |  |  | 0.7854 | -0.7854
t1496 | 14.96 | 0.91717 | 3.3626 | -7.788 | 0.9508 | 3.2847 | -0.65363 | 0.79388 | -0.60807 | 0.39193 | 3.8448 | 5.6535 | 9.4983 |  |  | 0.7854 | -0.7854
t1497 | 14.97 | 0.9508 | 3.2847 | -7.9841 | 0.98364 | 3.2049 | -0.62 | 0.81388 | -0.58104 | 0.41896 | 4.11 | 5.3946 | 9.5046 |  |  | 0.7854 | -0.7854
t1498 | 14.98 | 0.98364 | 3.2049 | -8.167 | 1.0157 | 3.1232 | -0.58715 | 0.83252 | -0.55399 | 0.44601 | 4.3753 | 5.1355 | 9.5109 |  |  | 0.7854 | -0.7854
t1499 | 14.99 | 1.0157 | 3.1232 | -8.337 | 1.0469 | 3.0398 | -0.55511 | 0.84984 | -0.52703 | 0.47297 | 4.6398 | 4.8771 | 9.5169 |  |  | 0.7854 | -0.7854
t1500 | 15 | 1.0469 | 3.0398 | -8.4944 | 1.0773 | 2.9549 | -0.52387 | 0.86589 | -0.50024 | 0.49976 | 4.9027 | 4.6202 | 9.5229 |  |  | 0.7854 | -0.7854
t1501 | 15.01 | 1.0773 | 2.9549 | -8.6396 | 1.1069 | 2.8685 | -0.49348 | 0.88069 | -0.47369 | 0.52631 | 5.1631 | 4.3656 | 9.5287 |  |  | 0.7854 | -0.7854
t1502 | 15.02 | 1.1069 | 2.8685 | -8.7731 | 1.1356 | 2.7807 | -0.46393 | 0.8943 | -0.44746 | 0.55254 | 5.4204 | 4.1141 | 9.5345 |  |  | 0.7854 | -0.7854
t1503 | 15.03 | 1.1356 | 2.7807 | -8.8954 | 1.1634 | 2.6918 | -0.43524 | 0.90677 | -0.42163 | 0.57837 | 5.6738 | 3.8663 | 9.5401 |  |  | 0.7854 | -0.7854
t1504 | 15.04 | 1.1634 | 2.6918 | -9.007 | 1.1903 | 2.6017 | -0.40743 | 0.91814 | -0.39626 | 0.60374 | 5.9227 | 3.6229 | 9.5456 |  |  | 0.7854 | -0.7854
t1505 | 15.05 | 1.1903 | 2.6017 | -9.1083 | 1.2163 | 2.5106 | -0.38052 | 0.92847 | -0.3714 | 0.6286 | 6.1666 | 3.3845 | 9.551 |  |  | 0.7854 | -0.7854
t1506 | 15.06 | 1.2163 | 2.5106 | -9.2 | 1.2414 | 2.4186 | -0.3545 | 0.93782 | -0.34712 | 0.65288 | 6.4047 | 3.1516 | 9.5564 |  |  | 0.7854 | -0.7854
t1507 | 15.07 | 1.2414 | 2.4186 | -9.2826 | 1.2656 | 2.3258 | -0.32939 | 0.94624 | -0.32347 | 0.67653 | 6.6368 | 2.9249 | 9.5617 |  |  | 0.7854 | -0.7854
t1508 | 15.08 | 1.2656 | 2.3258 | -9.3566 | 1.2888 | 2.2322 | -0.30521 | 0.95378 | -0.30049 | 0.69951 | 6.8622 | 2.7047 | 9.5669 |  |  | 0.7854 | -0.7854
t1509 | 15.09 | 1.2888 | 2.2322 | -9.4227 | 1.3112 | 2.138 | -0.28195 | 0.96052 | -0.27823 | 0.72177 | 7.0806 | 2.4915 | 9.572 |  |  | 0.7854 | -0.7854
t1510 | 15.1 | 1.3112 | 2.138 | -9.4812 | 1.3326 | 2.0432 | -0.25963 | 0.96649 | -0.25672 | 0.74328 | 7.2916 | 2.2856 | 9.5771 |  |  | 0.7854 | -0.7854
t1511 | 15.11 | 1.3326 | 2.0432 | -9.5329 | 1.353 | 1.9479 | -0.23825 | 0.97175 | -0.236 | 0.764 | 7.4949 | 2.0873 | 9.5822 |  |  | 0.7854 | -0.7854
t1512 | 15.12 | 1.353 | 1.9479 | -9.5782 | 1.3725 | 1.8521 | -0.21781 | 0.97637 | -0.2161 | 0.7839 | 7.6901 | 1.8971 | 9.5872 |  |  | 0.7854 | -0.7854
t1513 | 15.13 | 1.3725 | 1.8521 | -9.6177 | 1.391 | 1.7559 | -0.19834 | 0.9804 | -0.19704 | 0.80296 | 7.8771 | 1.7151 | 9.5922 |  |  | 0.7854 | -0.7854
t1514 | 15.14 | 1.391 | 1.7559 | -9.6518 | 1.4085 | 1.6594 | -0.17981 | 0.98388 | -0.17885 | 0.82115 | 8.0555 | 1.5416 | 9.5971 |  |  | 0.7854 | -0.7854
t1515 | 15.15 | 1.4085 | 1.6594 | -9.6812 | 1.4251 | 1.5626 | -0.16226 | 0.98687 | -0.16154 | 0.83846 | 8.2253 | 1.3768 | 9.6021 |  |  | 0.7854 | -0.7854
t1516 | 15.16 | 1.4251 | 1.5626 | -9.7061 | 1.4408 | 1.4655 | -0.14566 | 0.98941 | -0.14515 | 0.85485 | 8.3861 | 1.2208 | 9.6069 |  |  | 0.7854 | -0.7854
t1517 | 15.17 | 1.4408 | 1.4655 | -9.7272 | 1.4554 | 1.3683 | -0.13004 | 0.99156 | -0.12967 | 0.87033 | 8.5379 | 1.0739 | 9.6118 |  |  | 0.7854 | -0.7854
t1518 | 15.18 | 1.4554 | 1.3683 | -9.7448 | 1.4691 | 1.2708 | -0.11538 | 0.99335 | -0.11512 | 0.88488 | 8.6806 | 0.93606 | 9.6167 |  |  | 0.7854 | -0.7854
t1519 | 15.19 | 1.4691 | 1.2708 | -9.7593 | 1.4818 | 1.1732 | -0.1017 | 0.99483 | -0.10152 | 0.89848 | 8.8141 | 0.80747 | 9.6215 |  |  | 0.7854 | -0.7854
t1520 | 15.2 | 1.4818 | 1.1732 | -9.7712 | 1.4935 | 1.0755 | -0.08899 | 0.99604 | -0.088872 | 0.91113 | 8.9382 | 0.68821 | 9.6264 |  |  | 0.7854 | -0.7854
t1521 | 15.21 | 1.4935 | 1.0755 | -9.7807 | 1.5043 | 0.97769 | -0.077257 | 0.99702 | -0.077181 | 0.92282 | 9.0529 | 0.57835 | 9.6312 |  |  | 0.7854 | -0.7854
t1522 | 15.22 | 1.5043 | 0.97769 | -9.7883 | 1.5141 | 0.87981 | -0.066502 | 0.99779 | -0.066453 | 0.93355 | 9.1581 | 0.47794 | 9.636 |  |  | 0.7854 | -0.7854
t1523 | 15.23 | 1.5141 | 0.87981 | -9.7942 | 1.5229 | 0.78187 | -0.056725 | 0.99839 | -0.056695 | 0.9433 | 9.2538 | 0.38703 | 9.6409 |  |  | 0.7854 | -0.7854
t1524 | 15.24 | 1.5229 | 0.78187 | -9.7987 | 1.5307 | 0.68388 | -0.047927 | 0.99885 | -0.047909 | 0.95209 | 9.34 | 0.30566 | 9.6457 |  |  | 0.7854 | -0.7854
t1525 | 15.25 | 1.5307 | 0.68388 | -9.8021 | 1.5375 | 0.58586 | -0.040109 | 0.9992 | -0.040098 | 0.9599 | 9.4166 | 0.23385 | 9.6505 |  |  | 0.7854 | -0.7854
t1526 | 15.26 | 1.5375 | 0.58586 | -9.8046 | 1.5434 | 0.48781 | -0.03327 | 0.99945 | -0.033264 | 0.96674 | 9.4837 | 0.17162 | 9.6553 |  |  | 0.7854 | -0.7854
t1527 | 15.27 | 1.5434 | 0.48781 | -9.8063 | 1.5483 | 0.38975 | -0.027411 | 0.99962 | -0.027408 | 0.97259 | 9.5411 | 0.11898 | 9.6601 |  |  | 0.7854 | -0.7854
t1528 | 15.28 | 1.5483 | 0.38975 | -9.8075 | 1.5522 | 0.29168 | -0.022533 | 0.99975 | -0.022531 | 0.97747 | 9.589 | 0.075953 | 9.6649 |  |  | 0.7854 | -0.7854
t1529 | 15.29 | 1.5522 | 0.29168 | -9.8083 | 1.5551 | 0.19359 | -0.018636 | 0.99983 | -0.018635 | 0.98137 | 9.6272 | 0.042537 | 9.6697 |  |  | 0.7854 | -0.7854
t1530 | 15.3 | 1.5551 | 0.19359 | -9.8088 | 1.557 | 0.095504 | -0.015719 | 0.99988 | -0.015718 | 0.98428 | 9.6558 | 0.018739 | 9.6745 |  |  | 0.7854 | -0.7854
t1531 | 15.31 | 1.557 | 0.095504 | -9.8091 | 1.558 | -0.0025862 | -0.013783 | 0.99991 | -0.013783 | 0.98622 | 9.6748 | 0.0045606 | 9.6794 |  |  | 0.7854 | -0.7854
t1532 | 15.32 | 1.558 | -0.0025862 | -9.8092 | 1.5579 | -0.10068 | -0.012828 | 0.99992 | -0.012828 | 0.98717 | 9.6842 | 3.3442e-06 | 9.6842 |  |  | 0.7854 | -0.7854
t1533 | 15.33 | 1.5579 | -0.10068 | -9.8092 | 1.5569 | -0.19877 | -0.012854 | 0.99992 | -0.012853 | 0.98715 | 9.6839 | 0.005068 | 9.689 |  |  | 0.7854 | -0.7854
t1534 | 15.34 | 1.5569 | -0.19877 | -9.8091 | 1.5549 | -0.29686 | -0.013861 | 0.9999 | -0.01386 | 0.98614 | 9.674 | 0.019755 | 9.6938 |  |  | 0.7854 | -0.7854
t1535 | 15.35 | 1.5549 | -0.29686 | -9.8088 | 1.552 | -0.39495 | -0.015848 | 0.99987 | -0.015848 | 0.98415 | 9.6545 | 0.044063 | 9.6986 |  |  | 0.7854 | -0.7854
t1536 | 15.36 | 1.552 | -0.39495 | -9.8083 | 1.548 | -0.49303 | -0.018817 | 0.99982 | -0.018816 | 0.98118 | 9.6254 | 0.077992 | 9.7034 |  |  | 0.7854 | -0.7854
t1537 | 15.37 | 1.548 | -0.49303 | -9.8075 | 1.5431 | -0.59111 | -0.022766 | 0.99974 | -0.022764 | 0.97724 | 9.5867 | 0.12154 | 9.7082 |  |  | 0.7854 | -0.7854
t1538 | 15.38 | 1.5431 | -0.59111 | -9.8062 | 1.5372 | -0.68917 | -0.027697 | 0.99962 | -0.027693 | 0.97231 | 9.5383 | 0.1747 | 9.713 |  |  | 0.7854 | -0.7854
t1539 | 15.39 | 1.5372 | -0.68917 | -9.8045 | 1.5303 | -0.78721 | -0.033608 | 0.99944 | -0.033601 | 0.9664 | 9.4804 | 0.23748 | 9.7178 |  |  | 0.7854 | -0.7854
t1540 | 15.4 | 1.5303 | -0.78721 | -9.802 | 1.5224 | -0.88523 | -0.040499 | 0.99918 | -0.040488 | 0.95951 | 9.4128 | 0.30985 | 9.7227 |  |  | 0.7854 | -0.7854
t1541 | 15.41 | 1.5224 | -0.88523 | -9.7985 | 1.5136 | -0.98322 | -0.048372 | 0.99883 | -0.048353 | 0.95165 | 9.3357 | 0.39182 | 9.7275 |  |  | 0.7854 | -0.7854
t1542 | 15.42 | 1.5136 | -0.98322 | -9.7939 | 1.5037 | -1.0812 | -0.057224 | 0.99836 | -0.057193 | 0.94281 | 9.2489 | 0.48336 | 9.7323 |  |  | 0.7854 | -0.7854
t1543 | 15.43 | 1.5037 | -1.0812 | -9.788 | 1.4929 | -1.179 | -0.067056 | 0.99775 | -0.067006 | 0.93299 | 9.1527 | 0.58445 | 9.7371 |  |  | 0.7854 | -0.7854
t1544 | 15.44 | 1.4929 | -1.179 | -9.7803 | 1.4811 | -1.2768 | -0.077868 | 0.99697 | -0.077789 | 0.92221 | 9.0469 | 0.69506 | 9.742 |  |  | 0.7854 | -0.7854
t1545 | 15.45 | 1.4811 | -1.2768 | -9.7706 | 1.4684 | -1.3745 | -0.089658 | 0.99598 | -0.089538 | 0.91046 | 8.9316 | 0.81516 | 9.7468 |  |  | 0.7854 | -0.7854
t1546 | 15.46 | 1.4684 | -1.3745 | -9.7586 | 1.4546 | -1.4721 | -0.10243 | 0.99476 | -0.10225 | 0.89775 | 8.807 | 0.94469 | 9.7516 |  |  | 0.7854 | -0.7854
t1547 | 15.47 | 1.4546 | -1.4721 | -9.7439 | 1.4399 | -1.5696 | -0.11617 | 0.99326 | -0.11591 | 0.88409 | 8.6729 | 1.0836 | 9.7565 |  |  | 0.7854 | -0.7854
t1548 | 15.48 | 1.4399 | -1.5696 | -9.7261 | 1.4242 | -1.6668 | -0.13089 | 0.99145 | -0.13052 | 0.86948 | 8.5296 | 1.2318 | 9.7614 |  |  | 0.7854 | -0.7854
t1549 | 15.49 | 1.4242 | -1.6668 | -9.7048 | 1.4075 | -1.7639 | -0.14659 | 0.98928 | -0.14606 | 0.85394 | 8.3771 | 1.3892 | 9.7663 |  |  | 0.7854 | -0.7854
t1550 | 15.5 | 1.4075 | -1.7639 | -9.6796 | 1.3899 | -1.8607 | -0.16326 | 0.9867 | -0.16253 | 0.83747 | 8.2156 | 1.5556 | 9.7712 |  |  | 0.7854 | -0.7854
t1551 | 15.51 | 1.3899 | -1.8607 | -9.6499 | 1.3713 | -1.9572 | -0.1809 | 0.98368 | -0.17991 | 0.82009 | 8.0451 | 1.7311 | 9.7761 |  |  | 0.7854 | -0.7854
t1552 | 15.52 | 1.3713 | -1.9572 | -9.6154 | 1.3517 | -2.0533 | -0.1995 | 0.98017 | -0.19818 | 0.80182 | 7.8658 | 1.9153 | 9.7811 |  |  | 0.7854 | -0.7854
t1553 | 15.53 | 1.3517 | -2.0533 | -9.5755 | 1.3312 | -2.1491 | -0.21907 | 0.9761 | -0.21733 | 0.78267 | 7.678 | 2.1081 | 9.7861 |  |  | 0.7854 | -0.7854
t1554 | 15.54 | 1.3312 | -2.1491 | -9.5297 | 1.3097 | -2.2444 | -0.23961 | 0.97143 | -0.23732 | 0.76268 | 7.4819 | 2.3093 | 9.7912 |  |  | 0.7854 | -0.7854
t1555 | 15.55 | 1.3097 | -2.2444 | -9.4775 | 1.2873 | -2.3392 | -0.2611 | 0.96611 | -0.25814 | 0.74186 | 7.2776 | 2.5186 | 9.7962 |  |  | 0.7854 | -0.7854
t1556 | 15.56 | 1.2873 | -2.3392 | -9.4183 | 1.2639 | -2.4333 | -0.28354 | 0.96007 | -0.27976 | 0.72024 | 7.0656 | 2.7358 | 9.8014 |  |  | 0.7854 | -0.7854
t1557 | 15.57 | 1.2639 | -2.4333 | -9.3515 | 1.2395 | -2.5269 | -0.30693 | 0.95326 | -0.30214 | 0.69786 | 6.846 | 2.9606 | 9.8066 |  |  | 0.7854 | -0.7854
t1558 | 15.58 | 1.2395 | -2.5269 | -9.2766 | 1.2143 | -2.6196 | -0.33127 | 0.94563 | -0.32524 | 0.67476 | 6.6194 | 3.1925 | 9.8119 |  |  | 0.7854 | -0.7854
t1559 | 15.59 | 1.2143 | -2.6196 | -9.1931 | 1.1881 | -2.7116 | -0.35654 | 0.93711 | -0.34903 | 0.65097 | 6.386 | 3.4312 | 9.8172 |  |  | 0.7854 | -0.7854
t1560 | 15.6 | 1.1881 | -2.7116 | -9.1002 | 1.1609 | -2.8026 | -0.38273 | 0.92765 | -0.37346 | 0.62654 | 6.1464 | 3.6763 | 9.8226 |  |  | 0.7854 | -0.7854
t1561 | 15.61 | 1.1609 | -2.8026 | -8.9976 | 1.1329 | -2.8925 | -0.40985 | 0.91718 | -0.39847 | 0.60153 | 5.901 | 3.9272 | 9.8282 |  |  | 0.7854 | -0.7854
t1562 | 15.62 | 1.1329 | -2.8925 | -8.8845 | 1.104 | -2.9814 | -0.43787 | 0.90566 | -0.42401 | 0.57599 | 5.6504 | 4.1834 | 9.8338 |  |  | 0.7854 | -0.7854
t1563 | 15.63 | 1.104 | -2.9814 | -8.7605 | 1.0742 | -3.069 | -0.4668 | 0.89301 | -0.45003 | 0.54997 | 5.3952 | 4.4443 | 9.8395 |  |  | 0.7854 | -0.7854
t1564 | 15.64 | 1.0742 | -3.069 | -8.625 | 1.0435 | -3.1552 | -0.49661 | 0.8792 | -0.47645 | 0.52355 | 5.136 | 4.7093 | 9.8453 |  |  | 0.7854 | -0.7854
t1565 | 15.65 | 1.0435 | -3.1552 | -8.4775 | 1.0119 | -3.24 | -0.5273 | 0.86417 | -0.5032 | 0.4968 | 4.8736 | 4.9777 | 9.8513 |  |  | 0.7854 | -0.7854
t1566 | 15.66 | 1.0119 | -3.24 | -8.3175 | 0.97954 | -3.3232 | -0.55885 | 0.84786 | -0.53021 | 0.46979 | 4.6086 | 5.2488 | 9.8574 |  |  | 0.7854 | -0.7854
t1567 | 15.67 | 0.97954 | -3.3232 | -8.1447 | 0.94631 | -3.4046 | -0.59125 | 0.83024 | -0.5574 | 0.4426 | 4.3419 | 5.5218 | 9.8636 |  |  | 0.7854 | -0.7854
t1568 | 15.68 | 0.94631 | -3.4046 | -7.9585 | 0.91226 | -3.4842 | -0.62449 | 0.81126 | -0.58468 | 0.41532 | 4.0743 | 5.7957 | 9.87 |  |  | 0.7854 | -0.7854
t1569 | 15.69 | 0.91226 | -3.4842 | -7.7586 | 0.87742 | -3.5618 | -0.65853 | 0.79089 | -0.61196 | 0.38804 | 3.8067 | 6.0699 | 9.8766 |  |  | 0.7854 | -0.7854
t1570 | 15.7 | 0.87742 | -3.5618 | -7.5448 | 0.8418 | -3.6372 | -0.69337 | 0.76909 | -0.63914 | 0.36086 | 3.5401 | 6.3432 | 9.8833 |  |  | 0.7854 | -0.7854
t1571 | 15.71 | 0.8418 | -3.6372 | -7.3168 | 0.80543 | -3.7104 | -0.72899 | 0.74585 | -0.66612 | 0.33388 | 3.2754 | 6.6148 | 9.8902 |  |  | 0.7854 | -0.7854
t1572 | 15.72 | 0.80543 | -3.7104 | -7.0743 | 0.76833 | -3.7812 | -0.76536 | 0.72113 | -0.6928 | 0.3072 | 3.0136 | 6.8836 | 9.8972 |  |  | 0.7854 | -0.7854
t1573 | 15.73 | 0.76833 | -3.7812 | -6.8173 | 0.73052 | -3.8493 | -0.80247 | 0.69493 | -0.71907 | 0.28093 | 2.7559 | 7.1486 | 9.9044 |  |  | 0.7854 | -0.7854
t1574 | 15.74 | 0.73052 | -3.8493 | -6.5458 | 0.69202 | -3.9148 | -0.84028 | 0.66725 | -0.74483 | 0.25517 | 2.5032 | 7.4087 | 9.9119 |  |  | 0.7854 | -0.7854
t1575 | 15.75 | 0.69202 | -3.9148 | -6.2597 | 0.65287 | -3.9774 | -0.87877 | 0.6381 | -0.76996 | 0.23004 | 2.2567 | 7.6628 | 9.9195 |  |  | 0.7854 | -0.7854
t1576 | 15.76 | 0.65287 | -3.9774 | -5.9593 | 0.6131 | -4.037 | -0.91792 | 0.60747 | -0.79434 | 0.20566 | 2.0175 | 7.9098 | 9.9273 |  |  | 0.7854 | -0.7854
t1577 | 15.77 | 0.6131 | -4.037 | -5.6447 | 0.57273 | -4.0934 | -0.9577 | 0.57541 | -0.81787 | 0.18213 | 1.7867 | 8.1486 | 9.9353 |  |  | 0.7854 | -0.7854
t1578 | 15.78 | 0.57273 | -4.0934 | -5.3163 | 0.5318 | -4.1466 | -0.99806 | 0.54193 | -0.84042 | 0.15958 | 1.5654 | 8.3781 | 9.9435 |  |  | 0.7854 | -0.7854
t1579 | 15.79 | 0.5318 | -4.1466 | -4.9745 | 0.49033 | -4.1963 | -1.039 | 0.50708 | -0.8619 | 0.1381 | 1.3548 | 8.5971 | 9.9519 |  |  | 0.7854 | -0.7854
t1580 | 15.8 | 0.49033 | -4.1963 | -4.6197 | 0.44837 | -4.2425 | -1.0805 | 0.47092 | -0.88218 | 0.11782 | 1.1558 | 8.8046 | 9.9604 |  |  | 0.7854 | -0.7854
t1581 | 15.81 | 0.44837 | -4.2425 | -4.2526 | 0.40594 | -4.2851 | -1.1224 | 0.4335 | -0.90116 | 0.098844 | 0.96966 | 8.9995 | 9.9692 |  |  | 0.7854 | -0.7854
t1582 | 15.82 | 0.40594 | -4.2851 | -3.8738 | 0.36309 | -4.3238 | -1.1649 | 0.39489 | -0.91873 | 0.081269 | 0.79725 | 9.1808 | 9.9781 |  |  | 0.7854 | -0.7854
t1583 | 15.83 | 0.36309 | -4.3238 | -3.4842 | 0.31985 | -4.3586 | -1.2077 | 0.35517 | -0.9348 | 0.065197 | 0.63958 | 9.3476 | 9.9872 |  |  | 0.7854 | -0.7854
t1584 | 15.84 | 0.31985 | -4.3586 | -3.0845 | 0.27627 | -4.3895 | -1.2509 | 0.31443 | -0.94928 | 0.050719 | 0.49755 | 9.4988 | 9.9964 |  |  | 0.7854 | -0.7854
t1585 | 15.85 | 0.27627 | -4.3895 | -2.6758 | 0.23237 | -4.4162 | -1.2945 | 0.27277 | -0.96208 | 0.03792 | 0.37199 | 9.6338 | 10.0058 |  |  | 0.7854 | -0.7854
t1586 | 15.86 | 0.23237 | -4.4162 | -2.2591 | 0.18821 | -4.4388 | -1.3384 | 0.23029 | -0.97312 | 0.026877 | 0.26367 | 9.7516 | 10.0152 |  |  | 0.7854 | -0.7854
t1587 | 15.87 | 0.18821 | -4.4388 | -1.8355 | 0.14382 | -4.4572 | -1.3826 | 0.1871 | -0.98234 | 0.017659 | 0.17324 | 9.8516 | 10.0248 |  |  | 0.7854 | -0.7854
t1588 | 15.88 | 0.14382 | -4.4572 | -1.406 | 0.099251 | -4.4712 | -1.427 | 0.14333 | -0.98968 | 0.010325 | 0.10128 | 9.9332 | 10.0345 |  |  | 0.7854 | -0.7854
t1589 | 15.89 | 0.099251 | -4.4712 | -0.97205 | 0.054538 | -4.481 | -1.4715 | 0.099088 | -0.99508 | 0.0049213 | 0.048278 | 9.996 | 10.0443 |  |  | 0.7854 | -0.7854
t1590 | 15.9 | 0.054538 | -4.481 | -0.53475 | 0.0097286 | -4.4863 | -1.5163 | 0.054511 | -0.99851 | 0.0014868 | 0.014586 | 10.0395 | 10.0541 |  |  | 0.7854 | -0.7854
t1591 | 15.91 | 0.0097286 | -4.4863 | -0.095436 | -0.035135 | -4.4873 | -1.5611 | 0.0097284 | -0.99995 | 4.7322e-05 | 0.00046423 | 10.0635 | 10.064 |  |  | 0.7854 | -0.7854
t1592 | 15.92 | -0.035135 | -4.4873 | 0.3446 | -0.080007 | -4.4838 | -1.6059 | -0.035127 | -0.99938 | 0.00061715 | 0.0060543 | 10.0678 | 10.0738 |  |  | 0.7854 | -0.7854
t1593 | 15.93 | -0.080007 | -4.4838 | 0.78403 | -0.12485 | -4.476 | -1.6508 | -0.079922 | -0.9968 | 0.0031989 | 0.031381 | 10.0523 | 10.0837 |  |  | 0.7854 | -0.7854
t1594 | 15.94 | -0.12485 | -4.476 | 1.2216 | -0.16961 | -4.4638 | -1.6956 | -0.12452 | -0.99222 | 0.0077831 | 0.076352 | 10.0172 | 10.0936 |  |  | 0.7854 | -0.7854
t1595 | 15.95 | -0.16961 | -4.4638 | 1.6559 | -0.21424 | -4.4472 | -1.7404 | -0.16879 | -0.98565 | 0.014349 | 0.14076 | 9.9626 | 10.1034 |  |  | 0.7854 | -0.7854
t1596 | 15.96 | -0.21424 | -4.4472 | 2.0857 | -0.25871 | -4.4263 | -1.785 | -0.21261 | -0.97714 | 0.022862 | 0.22428 | 9.8888 | 10.1131 |  |  | 0.7854 | -0.7854
t1597 | 15.97 | -0.25871 | -4.4263 | 2.5098 | -0.30298 | -4.4013 | -1.8295 | -0.25584 | -0.96672 | 0.03328 | 0.32648 | 9.7963 | 10.1228 |  |  | 0.7854 | -0.7854
t1598 | 15.98 | -0.30298 | -4.4013 | 2.927 | -0.34699 | -4.372 | -1.8738 | -0.29836 | -0.95445 | 0.045548 | 0.44683 | 9.6855 | 10.1323 |  |  | 0.7854 | -0.7854
t1599 | 15.99 | -0.34699 | -4.372 | 3.3361 | -0.39071 | -4.3386 | -1.9178 | -0.34007 | -0.9404 | 0.0596 | 0.58467 | 9.5571 | 10.1418 |  |  | 0.7854 | -0.7854
t1600 | 16 | -0.39071 | -4.3386 | 3.7361 | -0.4341 | -4.3013 | -1.9615 | -0.38085 | -0.92464 | 0.075361 | 0.7393 | 9.4118 | 10.1511 |  |  | 0.7854 | -0.7854
t1601 | 16.01 | -0.4341 | -4.3013 | 4.126 | -0.47711 | -4.26 | -2.0049 | -0.42059 | -0.90725 | 0.09275 | 0.90988 | 9.2504 | 10.1603 |  |  | 0.7854 | -0.7854
t1602 | 16.02 | -0.47711 | -4.26 | 4.5049 | -0.51971 | -4.215 | -2.0479 | -0.45921 | -0.88833 | 0.11167 | 1.0955 | 9.0738 | 10.1693 |  |  | 0.7854 | -0.7854
t1603 | 16.03 | -0.51971 | -4.215 | 4.8719 | -0.56186 | -4.1662 | -2.0905 | -0.49663 | -0.86796 | 0.13204 | 1.2953 | 8.8829 | 10.1782 |  |  | 0.7854 | -0.7854
t1604 | 16.04 | -0.56186 | -4.1662 | 5.2264 | -0.60352 | -4.114 | -2.1327 | -0.53276 | -0.84627 | 0.15373 | 1.5081 | 8.6787 | 10.1869 |  |  | 0.7854 | -0.7854
t1605 | 16.05 | -0.60352 | -4.114 | 5.5676 | -0.64466 | -4.0583 | -2.1743 | -0.56755 | -0.82334 | 0.17666 | 1.733 | 8.4624 | 10.1954 |  |  | 0.7854 | -0.7854
t1606 | 16.06 | -0.64466 | -4.0583 | 5.8951 | -0.68524 | -3.9993 | -2.2155 | -0.60093 | -0.7993 | 0.2007 | 1.9688 | 8.2349 | 10.2037 |  |  | 0.7854 | -0.7854
t1607 | 16.07 | -0.68524 | -3.9993 | 6.2084 | -0.72524 | -3.9373 | -2.256 | -0.63286 | -0.77426 | 0.22574 | 2.2145 | 7.9974 | 10.2118 |  |  | 0.7854 | -0.7854
t1608 | 16.08 | -0.72524 | -3.9373 | 6.5071 | -0.76461 | -3.8722 | -2.296 | -0.66331 | -0.74834 | 0.25166 | 2.4688 | 7.751 | 10.2198 |  |  | 0.7854 | -0.7854
t1609 | 16.09 | -0.76461 | -3.8722 | 6.791 | -0.80333 | -3.8043 | -2.3354 | -0.69226 | -0.72165 | 0.27835 | 2.7306 | 7.4969 | 10.2275 |  |  | 0.7854 | -0.7854
t1610 | 16.1 | -0.80333 | -3.8043 | 7.06 | -0.84137 | -3.7337 | -2.3741 | -0.71967 | -0.69431 | 0.30569 | 2.9988 | 7.2363 | 10.235 |  |  | 0.7854 | -0.7854
t1611 | 16.11 | -0.84137 | -3.7337 | 7.3139 | -0.87871 | -3.6605 | -2.4122 | -0.74556 | -0.66644 | 0.33356 | 3.2722 | 6.9702 | 10.2424 |  |  | 0.7854 | -0.7854
t1612 | 16.12 | -0.87871 | -3.6605 | 7.5529 | -0.91532 | -3.585 | -2.4495 | -0.76992 | -0.63814 | 0.36186 | 3.5498 | 6.6998 | 10.2496 |  |  | 0.7854 | -0.7854
t1613 | 16.13 | -0.91532 | -3.585 | 7.7769 | -0.95117 | -3.5072 | -2.4861 | -0.79276 | -0.60954 | 0.39046 | 3.8304 | 6.4261 | 10.2566 |  |  | 0.7854 | -0.7854
t1614 | 16.14 | -0.95117 | -3.5072 | 7.9863 | -0.98624 | -3.4274 | -2.522 | -0.81409 | -0.58073 | 0.41927 | 4.113 | 6.1504 | 10.2634 |  |  | 0.7854 | -0.7854
t1615 | 16.15 | -0.98624 | -3.4274 | 8.1811 | -1.0205 | -3.3456 | -2.557 | -0.83396 | -0.55183 | 0.44817 | 4.3965 | 5.8735 | 10.27 |  |  | 0.7854 | -0.7854
t1616 | 16.16 | -1.0205 | -3.3456 | 8.3618 | -1.054 | -3.2619 | -2.5913 | -0.85238 | -0.52293 | 0.47707 | 4.6801 | 5.5964 | 10.2765 |  |  | 0.7854 | -0.7854
t1617 | 16.17 | -1.054 | -3.2619 | 8.5287 | -1.0866 | -3.1767 | -2.6248 | -0.86939 | -0.49412 | 0.50588 | 4.9626 | 5.3201 | 10.2828 |  |  | 0.7854 | -0.7854
t1618 | 16.18 | -1.0866 | -3.1767 | 8.6823 | -1.1184 | -3.0898 | -2.6574 | -0.88504 | -0.46551 | 0.53449 | 5.2434 | 5.0456 | 10.2889 |  |  | 0.7854 | -0.7854
t1619 | 16.19 | -1.1184 | -3.0898 | 8.8229 | -1.1493 | -3.0016 | -2.6892 | -0.89938 | -0.43716 | 0.56284 | 5.5214 | 4.7735 | 10.295 |  |  | 0.7854 | -0.7854
t1620 | 16.2 | -1.1493 | -3.0016 | 8.9512 | -1.1793 | -2.9121 | -2.72 | -0.91246 | -0.40917 | 0.59083 | 5.7961 | 4.5048 | 10.3009 |  |  | 0.7854 | -0.7854
t1621 | 16.21 | -1.1793 | -2.9121 | 9.0677 | -1.2084 | -2.8214 | -2.7501 | -0.92433 | -0.3816 | 0.6184 | 6.0665 | 4.2401 | 10.3066 |  |  | 0.7854 | -0.7854
t1622 | 16.22 | -1.2084 | -2.8214 | 9.1728 | -1.2366 | -2.7297 | -2.7792 | -0.93505 | -0.35453 | 0.64547 | 6.3321 | 3.9802 | 10.3123 |  |  | 0.7854 | -0.7854
t1623 | 16.23 | -1.2366 | -2.7297 | 9.2673 | -1.2639 | -2.637 | -2.8074 | -0.94468 | -0.32801 | 0.67199 | 6.5923 | 3.7256 | 10.3179 |  |  | 0.7854 | -0.7854
t1624 | 16.24 | -1.2639 | -2.637 | 9.3516 | -1.2903 | -2.5435 | -2.8347 | -0.95328 | -0.3021 | 0.6979 | 6.8464 | 3.4769 | 10.3233 |  |  | 0.7854 | -0.7854
t1625 | 16.25 | -1.2903 | -2.5435 | 9.4265 | -1.3157 | -2.4492 | -2.8611 | -0.96091 | -0.27686 | 0.72314 | 7.094 | 3.2347 | 10.3287 |  |  | 0.7854 | -0.7854
t1626 | 16.26 | -1.3157 | -2.4492 | 9.4926 | -1.3402 | -2.3543 | -2.8865 | -0.96764 | -0.25233 | 0.74767 | 7.3346 | 2.9994 | 10.334 |  |  | 0.7854 | -0.7854
t1627 | 16.27 | -1.3402 | -2.3543 | 9.5503 | -1.3637 | -2.2588 | -2.911 | -0.97353 | -0.22856 | 0.77144 | 7.5678 | 2.7714 | 10.3392 |  |  | 0.7854 | -0.7854
t1628 | 16.28 | -1.3637 | -2.2588 | 9.6005 | -1.3863 | -2.1628 | -2.9345 | -0.97864 | -0.20558 | 0.79442 | 7.7933 | 2.5511 | 10.3444 |  |  | 0.7854 | -0.7854
t1629 | 16.29 | -1.3863 | -2.1628 | 9.6436 | -1.408 | -2.0664 | -2.9571 | -0.98303 | -0.18342 | 0.81658 | 8.0106 | 2.3389 | 10.3495 |  |  | 0.7854 | -0.7854
t1630 | 16.3 | -1.408 | -2.0664 | 9.6802 | -1.4286 | -1.9696 | -2.9788 | -0.98677 | -0.16212 | 0.83788 | 8.2196 | 2.1349 | 10.3545 |  |  | 0.7854 | -0.7854
t1631 | 16.31 | -1.4286 | -1.9696 | 9.711 | -1.4483 | -1.8725 | -2.9994 | -0.98991 | -0.1417 | 0.8583 | 8.42 | 1.9396 | 10.3596 |  |  | 0.7854 | -0.7854
t1632 | 16.32 | -1.4483 | -1.8725 | 9.7365 | -1.467 | -1.7751 | -3.0191 | -0.99251 | -0.12217 | 0.87783 | 8.6115 | 1.753 | 10.3645 |  |  | 0.7854 | -0.7854
t1633 | 16.33 | -1.467 | -1.7751 | 9.7572 | -1.4848 | -1.6775 | -3.0378 | -0.99462 | -0.10357 | 0.89643 | 8.794 | 1.5755 | 10.3695 |  |  | 0.7854 | -0.7854
t1634 | 16.34 | -1.4848 | -1.6775 | 9.7737 | -1.5016 | -1.5798 | -3.0556 | -0.9963 | -0.085898 | 0.9141 | 8.9673 | 1.407 | 10.3744 |  |  | 0.7854 | -0.7854
t1635 | 16.35 | -1.5016 | -1.5798 | 9.7865 | -1.5174 | -1.4819 | -3.0724 | -0.9976 | -0.069173 | 0.93083 | 9.1314 | 1.2479 | 10.3793 |  |  | 0.7854 | -0.7854
t1636 | 16.36 | -1.5174 | -1.4819 | 9.796 | -1.5322 | -1.384 | -3.0882 | -0.99857 | -0.053405 | 0.94659 | 9.2861 | 1.098 | 10.3841 |  |  | 0.7854 | -0.7854
t1637 | 16.37 | -1.5322 | -1.384 | 9.8027 | -1.546 | -1.2859 | -3.103 | -0.99925 | -0.038602 | 0.9614 | 9.4313 | 0.95766 | 10.389 |  |  | 0.7854 | -0.7854
t1638 | 16.38 | -1.546 | -1.2859 | 9.807 | -1.5589 | -1.1879 | -3.1168 | -0.99969 | -0.02477 | 0.97523 | 9.567 | 0.8268 | 10.3938 |  |  | 0.7854 | -0.7854
t1639 | 16.39 | -1.5589 | -1.1879 | 9.8093 | -1.5708 | -1.0898 | -3.1297 | -0.99993 | -0.011913 | 0.98809 | 9.6931 | 0.7055 | 10.3986 |  |  | 0.7854 | -0.7854
t1640 | 16.4 | -1.5708 | -1.0898 | 9.81 | -1.5817 | -0.99166 | -3.1416 | -1 | -3.4287e-05 | 0.99997 | 9.8097 | 0.59379 | 10.4035 |  |  | 0.7854 | -0.7854
t1641 | 16.41 | -1.5817 | -0.99166 | 9.8094 | -1.5916 | -0.89357 | -3.1525 | -0.99994 | 0.010863 | 1.0109 | 9.9166 | 0.4917 | 10.4083 |  |  | 0.7854 | -0.7854
t1642 | 16.42 | -1.5916 | -0.89357 | 9.8079 | -1.6005 | -0.79549 | -3.1624 | -0.99978 | 0.020779 | 1.0208 | 10.0138 | 0.39923 | 10.4131 |  |  | 0.7854 | -0.7854
t1643 | 16.43 | -1.6005 | -0.79549 | 9.8057 | -1.6085 | -0.69743 | -3.1713 | -0.99956 | 0.029711 | 1.0297 | 10.1015 | 0.3164 | 10.4179 |  |  | 0.7854 | -0.7854
t1644 | 16.44 | -1.6085 | -0.69743 | 9.803 | -1.6154 | -0.5994 | -3.1793 | -0.99929 | 0.037662 | 1.0377 | 10.1795 | 0.24321 | 10.4227 |  |  | 0.7854 | -0.7854
t1645 | 16.45 | -1.6154 | -0.5994 | 9.8002 | -1.6214 | -0.5014 | -3.1862 | -0.999 | 0.04463 | 1.0446 | 10.2478 | 0.17964 | 10.4275 |  |  | 0.7854 | -0.7854
t1646 | 16.46 | -1.6214 | -0.5014 | 9.7974 | -1.6264 | -0.40343 | -3.1922 | -0.99872 | 0.050617 | 1.0506 | 10.3066 | 0.1257 | 10.4323 |  |  | 0.7854 | -0.7854
t1647 | 16.47 | -1.6264 | -0.40343 | 9.7948 | -1.6305 | -0.30548 | -3.1972 | -0.99845 | 0.055624 | 1.0556 | 10.3557 | 0.081377 | 10.4371 |  |  | 0.7854 | -0.7854
t1648 | 16.48 | -1.6305 | -0.30548 | 9.7925 | -1.6335 | -0.20755 | -3.2013 | -0.99822 | 0.059652 | 1.0597 | 10.3952 | 0.046659 | 10.4418 |  |  | 0.7854 | -0.7854
t1649 | 16.49 | -1.6335 | -0.20755 | 9.7907 | -1.6356 | -0.10965 | -3.2043 | -0.99803 | 0.062701 | 1.0627 | 10.4251 | 0.021539 | 10.4466 |  |  | 0.7854 | -0.7854
t1650 | 16.5 | -1.6356 | -0.10965 | 9.7894 | -1.6367 | -0.011753 | -3.2064 | -0.9979 | 0.064772 | 1.0648 | 10.4454 | 0.0060113 | 10.4514 |  |  | 0.7854 | -0.7854
t1651 | 16.51 | -1.6367 | -0.011753 | 9.7887 | -1.6368 | 0.086134 | -3.2075 | -0.99783 | 0.065866 | 1.0659 | 10.4561 | 6.9071e-05 | 10.4562 |  |  | 0.7854 | -0.7854
t1652 | 16.52 | -1.6368 | 0.086134 | 9.7886 | -1.636 | 0.18402 | -3.2076 | -0.99782 | 0.065984 | 1.066 | 10.4573 | 0.0037095 | 10.461 |  |  | 0.7854 | -0.7854
t1653 | 16.53 | -1.636 | 0.18402 | 9.7892 | -1.6341 | 0.28191 | -3.2068 | -0.99788 | 0.065124 | 1.0651 | 10.4489 | 0.016932 | 10.4658 |  |  | 0.7854 | -0.7854
t1654 | 16.54 | -1.6341 | 0.28191 | 9.7903 | -1.6313 | 0.37981 | -3.2049 | -0.998 | 0.063288 | 1.0633 | 10.4309 | 0.039737 | 10.4706 |  |  | 0.7854 | -0.7854
t1655 | 16.55 | -1.6313 | 0.37981 | 9.792 | -1.6275 | 0.47774 | -3.2021 | -0.99817 | 0.060474 | 1.0605 | 10.4033 | 0.07213 | 10.4754 |  |  | 0.7854 | -0.7854
t1656 | 16.56 | -1.6275 | 0.47774 | 9.7942 | -1.6227 | 0.57568 | -3.1983 | -0.99839 | 0.056682 | 1.0567 | 10.3661 | 0.11412 | 10.4802 |  |  | 0.7854 | -0.7854
t1657 | 16.57 | -1.6227 | 0.57568 | 9.7968 | -1.617 | 0.67365 | -3.1935 | -0.99865 | 0.051912 | 1.0519 | 10.3193 | 0.1657 | 10.485 |  |  | 0.7854 | -0.7854
t1658 | 16.58 | -1.617 | 0.67365 | 9.7995 | -1.6102 | 0.77164 | -3.1878 | -0.99893 | 0.046162 | 1.0462 | 10.2629 | 0.2269 | 10.4898 |  |  | 0.7854 | -0.7854
t1659 | 16.59 | -1.6102 | 0.77164 | 9.8024 | -1.6025 | 0.86966 | -3.181 | -0.99922 | 0.039432 | 1.0394 | 10.1968 | 0.29771 | 10.4945 |  |  | 0.7854 | -0.7854
t1660 | 16.6 | -1.6025 | 0.86966 | 9.8051 | -1.5938 | 0.96772 | -3.1733 | -0.9995 | 0.031721 | 1.0317 | 10.1212 | 0.37816 | 10.4993 |  |  | 0.7854 | -0.7854
t1661 | 16.61 | -1.5938 | 0.96772 | 9.8074 | -1.5841 | 1.0658 | -3.1646 | -0.99973 | 0.023027 | 1.023 | 10.0359 | 0.46824 | 10.5041 |  |  | 0.7854 | -0.7854
t1662 | 16.62 | -1.5841 | 1.0658 | 9.8091 | -1.5735 | 1.1639 | -3.1549 | -0.99991 | 0.013352 | 1.0134 | 9.941 | 0.56795 | 10.5089 |  |  | 0.7854 | -0.7854
t1663 | 16.63 | -1.5735 | 1.1639 | 9.81 | -1.5619 | 1.262 | -3.1443 | -1 | 0.0026942 | 1.0027 | 9.8364 | 0.67731 | 10.5137 |  |  | 0.7854 | -0.7854
t1664 | 16.64 | -1.5619 | 1.262 | 9.8096 | -1.5492 | 1.3601 | -3.1326 | -0.99996 | -0.0089445 | 0.99106 | 9.7223 | 0.7963 | 10.5186 |  |  | 0.7854 | -0.7854
t1665 | 16.65 | -1.5492 | 1.3601 | 9.8077 | -1.5356 | 1.4582 | -3.12 | -0.99977 | -0.021563 | 0.97844 | 9.5985 | 0.9249 | 10.5234 |  |  | 0.7854 | -0.7854
t1666 | 16.66 | -1.5356 | 1.4582 | 9.8039 | -1.521 | 1.5562 | -3.1064 | -0.99938 | -0.035158 | 0.96484 | 9.4651 | 1.0631 | 10.5282 |  |  | 0.7854 | -0.7854
t1667 | 16.67 | -1.521 | 1.5562 | 9.7979 | -1.5055 | 1.6542 | -3.0918 | -0.99876 | -0.049726 | 0.95027 | 9.3222 | 1.2109 | 10.5331 |  |  | 0.7854 | -0.7854
t1668 | 16.68 | -1.5055 | 1.6542 | 9.7891 | -1.4889 | 1.7521 | -3.0763 | -0.99787 | -0.065262 | 0.93474 | 9.1698 | 1.3681 | 10.5379 |  |  | 0.7854 | -0.7854
t1669 | 16.69 | -1.4889 | 1.7521 | 9.7772 | -1.4714 | 1.8498 | -3.0597 | -0.99665 | -0.081759 | 0.91824 | 9.0079 | 1.5349 | 10.5428 |  |  | 0.7854 | -0.7854
t1670 | 16.7 | -1.4714 | 1.8498 | 9.7616 | -1.4529 | 1.9474 | -3.0422 | -0.99507 | -0.099208 | 0.90079 | 8.8368 | 1.7109 | 10.5477 |  |  | 0.7854 | -0.7854
t1671 | 16.71 | -1.4529 | 1.9474 | 9.7419 | -1.4335 | 2.0449 | -3.0237 | -0.99306 | -0.1176 | 0.8824 | 8.6564 | 1.8963 | 10.5527 |  |  | 0.7854 | -0.7854
t1672 | 16.72 | -1.4335 | 2.0449 | 9.7176 | -1.413 | 2.142 | -3.0042 | -0.99058 | -0.13691 | 0.86309 | 8.4669 | 2.0907 | 10.5576 |  |  | 0.7854 | -0.7854
t1673 | 16.73 | -1.413 | 2.142 | 9.6881 | -1.3916 | 2.2389 | -2.9838 | -0.98758 | -0.15714 | 0.84286 | 8.2685 | 2.2942 | 10.5627 |  |  | 0.7854 | -0.7854
t1674 | 16.74 | -1.3916 | 2.2389 | 9.6529 | -1.3692 | 2.3355 | -2.9624 | -0.98398 | -0.17826 | 0.82174 | 8.0613 | 2.5064 | 10.5677 |  |  | 0.7854 | -0.7854
t1675 | 16.75 | -1.3692 | 2.3355 | 9.6113 | -1.3458 | 2.4316 | -2.94 | -0.97975 | -0.20024 | 0.79976 | 7.8457 | 2.7272 | 10.5728 |  |  | 0.7854 | -0.7854
t1676 | 16.76 | -1.3458 | 2.4316 | 9.5628 | -1.3215 | 2.5272 | -2.9166 | -0.9748 | -0.22306 | 0.77694 | 7.6217 | 2.9563 | 10.578 |  |  | 0.7854 | -0.7854
t1677 | 16.77 | -1.3215 | 2.5272 | 9.5068 | -1.2963 | 2.6223 | -2.8923 | -0.96909 | -0.2467 | 0.7533 | 7.3899 | 3.1934 | 10.5832 |  |  | 0.7854 | -0.7854
t1678 | 16.78 | -1.2963 | 2.6223 | 9.4426 | -1.27 | 2.7167 | -2.867 | -0.96255 | -0.27111 | 0.72889 | 7.1504 | 3.4381 | 10.5886 |  |  | 0.7854 | -0.7854
t1679 | 16.79 | -1.27 | 2.7167 | 9.3696 | -1.2429 | 2.8104 | -2.8408 | -0.95511 | -0.29625 | 0.70375 | 6.9038 | 3.6902 | 10.594 |  |  | 0.7854 | -0.7854
t1680 | 16.8 | -1.2429 | 2.8104 | 9.2872 | -1.2148 | 2.9033 | -2.8137 | -0.94671 | -0.32209 | 0.67791 | 6.6503 | 3.9491 | 10.5995 |  |  | 0.7854 | -0.7854
t1681 | 16.81 | -1.2148 | 2.9033 | 9.1948 | -1.1857 | 2.9952 | -2.7856 | -0.93729 | -0.34856 | 0.65144 | 6.3906 | 4.2145 | 10.6051 |  |  | 0.7854 | -0.7854
t1682 | 16.82 | -1.1857 | 2.9952 | 9.0916 | -1.1558 | 3.0861 | -2.7565 | -0.92677 | -0.37562 | 0.62438 | 6.1251 | 4.4856 | 10.6108 |  |  | 0.7854 | -0.7854
t1683 | 16.83 | -1.1558 | 3.0861 | 8.9772 | -1.1249 | 3.1759 | -2.7266 | -0.91511 | -0.40321 | 0.59679 | 5.8545 | 4.7621 | 10.6166 |  |  | 0.7854 | -0.7854
t1684 | 16.84 | -1.1249 | 3.1759 | 8.8509 | -1.0932 | 3.2644 | -2.6957 | -0.90223 | -0.43126 | 0.56874 | 5.5794 | 5.0432 | 10.6225 |  |  | 0.7854 | -0.7854
t1685 | 16.85 | -1.0932 | 3.2644 | 8.7121 | -1.0605 | 3.3515 | -2.6639 | -0.88808 | -0.45969 | 0.54031 | 5.3005 | 5.3282 | 10.6286 |  |  | 0.7854 | -0.7854
t1686 | 16.86 | -1.0605 | 3.3515 | 8.5603 | -1.027 | 3.4371 | -2.6313 | -0.8726 | -0.48843 | 0.51157 | 5.0185 | 5.6164 | 10.6349 |  |  | 0.7854 | -0.7854
t1687 | 16.87 | -1.027 | 3.4371 | 8.3949 | -0.99262 | 3.5211 | -2.5978 | -0.85575 | -0.51739 | 0.48261 | 4.7344 | 5.9069 | 10.6413 |  |  | 0.7854 | -0.7854
t1688 | 16.88 | -0.99262 | 3.5211 | 8.2155 | -0.95741 | 3.6032 | -2.5634 | -0.83746 | -0.5465 | 0.4535 | 4.4489 | 6.199 | 10.6479 |  |  | 0.7854 | -0.7854
t1689 | 16.89 | -0.95741 | 3.6032 | 8.0217 | -0.92138 | 3.6834 | -2.5282 | -0.8177 | -0.57564 | 0.42436 | 4.163 | 6.4916 | 10.6546 |  |  | 0.7854 | -0.7854
t1690 | 16.9 | -0.92138 | 3.6834 | 7.813 | -0.88455 | 3.7616 | -2.4922 | -0.79644 | -0.60472 | 0.39528 | 3.8777 | 6.7839 | 10.6616 |  |  | 0.7854 | -0.7854
t1691 | 16.91 | -0.88455 | 3.7616 | 7.5893 | -0.84693 | 3.8375 | -2.4553 | -0.77363 | -0.63364 | 0.36636 | 3.594 | 7.0747 | 10.6687 |  |  | 0.7854 | -0.7854
t1692 | 16.92 | -0.84693 | 3.8375 | 7.3501 | -0.80856 | 3.911 | -2.4177 | -0.74925 | -0.66229 | 0.33771 | 3.313 | 7.3631 | 10.6761 |  |  | 0.7854 | -0.7854
t1693 | 16.93 | -0.80856 | 3.911 | 7.0955 | -0.76945 | 3.9819 | -2.3794 | -0.72329 | -0.69054 | 0.30946 | 3.0358 | 7.6479 | 10.6836 |  |  | 0.7854 | -0.7854
t1694 | 16.94 | -0.76945 | 3.9819 | 6.8252 | -0.72963 | 4.0502 | -2.3402 | -0.69574 | -0.7183 | 0.2817 | 2.7635 | 7.9279 | 10.6914 |  |  | 0.7854 | -0.7854
t1695 | 16.95 | -0.72963 | 4.0502 | 6.5393 | -0.68912 | 4.1156 | -2.3004 | -0.66659 | -0.74542 | 0.25458 | 2.4974 | 8.202 | 10.6994 |  |  | 0.7854 | -0.7854
t1696 | 16.96 | -0.68912 | 4.1156 | 6.2378 | -0.64797 | 4.1779 | -2.2599 | -0.63586 | -0.7718 | 0.2282 | 2.2386 | 8.469 | 10.7076 |  |  | 0.7854 | -0.7854
t1697 | 16.97 | -0.64797 | 4.1779 | 5.921 | -0.60619 | 4.2372 | -2.2188 | -0.60357 | -0.79731 | 0.20269 | 1.9884 | 8.7276 | 10.716 |  |  | 0.7854 | -0.7854
t1698 | 16.98 | -0.60619 | 4.2372 | 5.5891 | -0.56382 | 4.2931 | -2.177 | -0.56974 | -0.82183 | 0.17817 | 1.7479 | 8.9768 | 10.7247 |  |  | 0.7854 | -0.7854
t1699 | 16.99 | -0.56382 | 4.2931 | 5.2426 | -0.52089 | 4.3455 | -2.1346 | -0.53442 | -0.84522 | 0.15478 | 1.5184 | 9.2151 | 10.7335 |  |  | 0.7854 | -0.7854
t1700 | 17 | -0.52089 | 4.3455 | 4.8819 | -0.47743 | 4.3943 | -2.0917 | -0.49765 | -0.86738 | 0.13262 | 1.301 | 9.4416 | 10.7426 |  |  | 0.7854 | -0.7854
t1701 | 17.01 | -0.47743 | 4.3943 | 4.5077 | -0.43349 | 4.4394 | -2.0482 | -0.4595 | -0.88818 | 0.11182 | 1.097 | 9.6549 | 10.7519 |  |  | 0.7854 | -0.7854
t1702 | 17.02 | -0.43349 | 4.4394 | 4.1206 | -0.3891 | 4.4806 | -2.0043 | -0.42004 | -0.90751 | 0.092494 | 0.90737 | 9.854 | 10.7614 |  |  | 0.7854 | -0.7854
t1703 | 17.03 | -0.3891 | 4.4806 | 3.7214 | -0.34429 | 4.5178 | -1.9599 | -0.37935 | -0.92525 | 0.074747 | 0.73327 | 10.0378 | 10.7711 |  |  | 0.7854 | -0.7854
t1704 | 17.04 | -0.34429 | 4.5178 | 3.3112 | -0.29911 | 4.5509 | -1.9151 | -0.33753 | -0.94132 | 0.058685 | 0.5757 | 10.2052 | 10.7809 |  |  | 0.7854 | -0.7854
t1705 | 17.05 | -0.29911 | 4.5509 | 2.8907 | -0.2536 | 4.5798 | -1.8699 | -0.29467 | -0.9556 | 0.044401 | 0.43558 | 10.3554 | 10.7909 |  |  | 0.7854 | -0.7854
t1706 | 17.06 | -0.2536 | 4.5798 | 2.4613 | -0.2078 | 4.6044 | -1.8244 | -0.25089 | -0.96801 | 0.031985 | 0.31377 | 10.4873 | 10.8011 |  |  | 0.7854 | -0.7854
t1707 | 17.07 | -0.2078 | 4.6044 | 2.0239 | -0.16176 | 4.6247 | -1.7786 | -0.20631 | -0.97849 | 0.021514 | 0.21105 | 10.6004 | 10.8114 |  |  | 0.7854 | -0.7854
t1708 | 17.08 | -0.16176 | 4.6247 | 1.58 | -0.11551 | 4.6405 | -1.7326 | -0.16106 | -0.98695 | 0.013055 | 0.12807 | 10.6938 | 10.8218 |  |  | 0.7854 | -0.7854
t1709 | 17.09 | -0.11551 | 4.6405 | 1.1307 | -0.069109 | 4.6518 | -1.6863 | -0.11526 | -0.99334 | 0.0066643 | 0.065377 | 10.767 | 10.8323 |  |  | 0.7854 | -0.7854
t1710 | 17.1 | -0.069109 | 4.6518 | 0.67742 | -0.022591 | 4.6585 | -1.6399 | -0.069054 | -0.99761 | 0.0023871 | 0.023417 | 10.8195 | 10.8429 |  |  | 0.7854 | -0.7854
t1711 | 17.11 | -0.022591 | 4.6585 | 0.2216 | 0.023994 | 4.6608 | -1.5934 | -0.022589 | -0.99974 | 0.00025517 | 0.0025032 | 10.851 | 10.8535 |  |  | 0.7854 | -0.7854
t1712 | 17.12 | 0.023994 | 4.6608 | -0.23536 | 0.070602 | 4.6584 | -1.5468 | 0.023992 | -0.99971 | 0.00028785 | 0.0028238 | 10.8613 | 10.8642 |  |  | 0.7854 | -0.7854
t1713 | 17.13 | 0.070602 | 4.6584 | -0.69203 | 0.11719 | 4.6515 | -1.5002 | 0.070543 | -0.99751 | 0.0024913 | 0.024439 | 10.8504 | 10.8748 |  |  | 0.7854 | -0.7854
t1714 | 17.14 | 0.11719 | 4.6515 | -1.147 | 0.1637 | 4.64 | -1.4536 | 0.11692 | -0.99314 | 0.0068584 | 0.067281 | 10.8182 | 10.8854 |  |  | 0.7854 | -0.7854
t1715 | 17.15 | 0.1637 | 4.64 | -1.5987 | 0.2101 | 4.624 | -1.4071 | 0.16297 | -0.98663 | 0.013369 | 0.13115 | 10.7649 | 10.896 |  |  | 0.7854 | -0.7854
t1716 | 17.16 | 0.2101 | 4.624 | -2.046 | 0.25634 | 4.6036 | -1.3607 | 0.20856 | -0.97801 | 0.02199 | 0.21572 | 10.6908 | 10.9066 |  |  | 0.7854 | -0.7854
t1717 | 17.17 | 0.25634 | 4.6036 | -2.4873 | 0.30238 | 4.5787 | -1.3145 | 0.25354 | -0.96732 | 0.032676 | 0.32055 | 10.5964 | 10.917 |  |  | 0.7854 | -0.7854
t1718 | 17.18 | 0.30238 | 4.5787 | -2.9213 | 0.34816 | 4.5495 | -1.2684 | 0.29779 | -0.95463 | 0.045369 | 0.44507 | 10.4822 | 10.9273 |  |  | 0.7854 | -0.7854
t1719 | 17.19 | 0.34816 | 4.5495 | -3.3469 | 0.39366 | 4.516 | -1.2226 | 0.34117 | -0.94 | 0.059999 | 0.58859 | 10.3489 | 10.9375 |  |  | 0.7854 | -0.7854
t1720 | 17.2 | 0.39366 | 4.516 | -3.7628 | 0.43882 | 4.4784 | -1.1771 | 0.38357 | -0.92351 | 0.076488 | 0.75035 | 10.1972 | 10.9475 |  |  | 0.7854 | -0.7854
t1721 | 17.21 | 0.43882 | 4.4784 | -4.168 | 0.4836 | 4.4367 | -1.132 | 0.42487 | -0.90525 | 0.094746 | 0.92946 | 10.028 | 10.9574 |  |  | 0.7854 | -0.7854
t1722 | 17.22 | 0.4836 | 4.4367 | -4.5614 | 0.52797 | 4.3911 | -1.0872 | 0.46497 | -0.88533 | 0.11467 | 1.125 | 9.8422 | 10.9671 |  |  | 0.7854 | -0.7854
t1723 | 17.23 | 0.52797 | 4.3911 | -4.9421 | 0.57188 | 4.3417 | -1.0428 | 0.50378 | -0.86383 | 0.13617 | 1.3358 | 9.6409 | 10.9767 |  |  | 0.7854 | -0.7854
t1724 | 17.24 | 0.57188 | 4.3417 | -5.3093 | 0.6153 | 4.2886 | -0.99892 | 0.54121 | -0.84088 | 0.15912 | 1.5609 | 9.4251 | 10.986 |  |  | 0.7854 | -0.7854
t1725 | 17.25 | 0.6153 | 4.2886 | -5.6623 | 0.65818 | 4.232 | -0.9555 | 0.5772 | -0.8166 | 0.1834 | 1.7991 | 9.196 | 10.9951 |  |  | 0.7854 | -0.7854
t1726 | 17.26 | 0.65818 | 4.232 | -6.0006 | 0.7005 | 4.172 | -0.91261 | 0.61168 | -0.7911 | 0.2089 | 2.0493 | 8.9547 | 11.004 |  |  | 0.7854 | -0.7854
t1727 | 17.27 | 0.7005 | 4.172 | -6.3235 | 0.74222 | 4.1087 | -0.87029 | 0.6446 | -0.76452 | 0.23548 | 2.3101 | 8.7026 | 11.0127 |  |  | 0.7854 | -0.7854
t1728 | 17.28 | 0.74222 | 4.1087 | -6.6308 | 0.78331 | 4.0424 | -0.82857 | 0.67593 | -0.73697 | 0.26303 | 2.5803 | 8.4408 | 11.0211 |  |  | 0.7854 | -0.7854
t1729 | 17.29 | 0.78331 | 4.0424 | -6.9222 | 0.82373 | 3.9732 | -0.78749 | 0.70563 | -0.70858 | 0.29142 | 2.8588 | 8.1705 | 11.0293 |  |  | 0.7854 | -0.7854
t1730 | 17.3 | 0.82373 | 3.9732 | -7.1975 | 0.86347 | 3.9012 | -0.74706 | 0.73369 | -0.67949 | 0.32051 | 3.1442 | 7.8931 | 11.0373 |  |  | 0.7854 | -0.7854
t1731 | 17.31 | 0.86347 | 3.9012 | -7.4566 | 0.90248 | 3.8266 | -0.70733 | 0.7601 | -0.64981 | 0.35019 | 3.4354 | 7.6097 | 11.0451 |  |  | 0.7854 | -0.7854
t1732 | 17.32 | 0.90248 | 3.8266 | -7.6995 | 0.94074 | 3.7496 | -0.66832 | 0.78486 | -0.61967 | 0.38033 | 3.7311 | 7.3216 | 11.0527 |  |  | 0.7854 | -0.7854
t1733 | 17.33 | 0.94074 | 3.7496 | -7.9264 | 0.97824 | 3.6704 | -0.63005 | 0.808 | -0.58919 | 0.41081 | 4.0301 | 7.0299 | 11.06 |  |  | 0.7854 | -0.7854
t1734 | 17.34 | 0.97824 | 3.6704 | -8.1376 | 1.0149 | 3.589 | -0.59256 | 0.82952 | -0.55848 | 0.44152 | 4.3313 | 6.7359 | 11.0671 |  |  | 0.7854 | -0.7854
t1735 | 17.35 | 1.0149 | 3.589 | -8.3331 | 1.0508 | 3.5057 | -0.55585 | 0.84945 | -0.52767 | 0.47233 | 4.6336 | 6.4405 | 11.0741 |  |  | 0.7854 | -0.7854
t1736 | 17.36 | 1.0508 | 3.5057 | -8.5135 | 1.0859 | 3.4205 | -0.51996 | 0.86784 | -0.49685 | 0.50315 | 4.9359 | 6.1449 | 11.0808 |  |  | 0.7854 | -0.7854
t1737 | 17.37 | 1.0859 | 3.4205 | -8.6791 | 1.1201 | 3.3338 | -0.48491 | 0.88472 | -0.46612 | 0.53388 | 5.2373 | 5.8501 | 11.0874 |  |  | 0.7854 | -0.7854
t1738 | 17.38 | 1.1201 | 3.3338 | -8.8304 | 1.1534 | 3.2454 | -0.4507 | 0.90014 | -0.4356 | 0.5644 | 5.5368 | 5.557 | 11.0938 |  |  | 0.7854 | -0.7854
t1739 | 17.39 | 1.1534 | 3.2454 | -8.9679 | 1.1859 | 3.1558 | -0.41736 | 0.91416 | -0.40535 | 0.59465 | 5.8335 | 5.2665 | 11.1 |  |  | 0.7854 | -0.7854
t1740 | 17.4 | 1.1859 | 3.1558 | -9.0922 | 1.2174 | 3.0648 | -0.38491 | 0.92683 | -0.37547 | 0.62453 | 6.1266 | 4.9794 | 11.106 |  |  | 0.7854 | -0.7854
t1741 | 17.41 | 1.2174 | 3.0648 | -9.2039 | 1.2481 | 2.9728 | -0.35335 | 0.93822 | -0.34604 | 0.65396 | 6.4153 | 4.6966 | 11.112 |  |  | 0.7854 | -0.7854
t1742 | 17.42 | 1.2481 | 2.9728 | -9.3036 | 1.2778 | 2.8798 | -0.3227 | 0.94838 | -0.31713 | 0.68287 | 6.699 | 4.4188 | 11.1177 |  |  | 0.7854 | -0.7854
t1743 | 17.43 | 1.2778 | 2.8798 | -9.392 | 1.3066 | 2.7859 | -0.29297 | 0.95739 | -0.2888 | 0.7112 | 6.9769 | 4.1465 | 11.1234 |  |  | 0.7854 | -0.7854
t1744 | 17.44 | 1.3066 | 2.7859 | -9.4697 | 1.3345 | 2.6912 | -0.26418 | 0.96531 | -0.26111 | 0.73889 | 7.2485 | 3.8805 | 11.129 |  |  | 0.7854 | -0.7854
t1745 | 17.45 | 1.3345 | 2.6912 | -9.5373 | 1.3614 | 2.5958 | -0.23632 | 0.97221 | -0.23412 | 0.76588 | 7.5132 | 3.6212 | 11.1344 |  |  | 0.7854 | -0.7854
t1746 | 17.46 | 1.3614 | 2.5958 | -9.5957 | 1.3873 | 2.4998 | -0.20941 | 0.97815 | -0.20788 | 0.79212 | 7.7707 | 3.369 | 11.1398 |  |  | 0.7854 | -0.7854
t1747 | 17.47 | 1.3873 | 2.4998 | -9.6454 | 1.4123 | 2.4034 | -0.18345 | 0.98322 | -0.18242 | 0.81758 | 8.0205 | 3.1246 | 11.145 |  |  | 0.7854 | -0.7854
t1748 | 17.48 | 1.4123 | 2.4034 | -9.6871 | 1.4364 | 2.3065 | -0.15845 | 0.98747 | -0.15779 | 0.84221 | 8.2621 | 2.8881 | 11.1502 |  |  | 0.7854 | -0.7854
t1749 | 17.49 | 1.4364 | 2.3065 | -9.7215 | 1.4594 | 2.2093 | -0.13442 | 0.99098 | -0.13401 | 0.86599 | 8.4953 | 2.66 | 11.1553 |  |  | 0.7854 | -0.7854
t1750 | 17.5 | 1.4594 | 2.2093 | -9.7492 | 1.4815 | 2.1118 | -0.11135 | 0.99381 | -0.11112 | 0.88888 | 8.7199 | 2.4405 | 11.1604 |  |  | 0.7854 | -0.7854
t1751 | 17.51 | 1.4815 | 2.1118 | -9.7709 | 1.5027 | 2.0141 | -0.089258 | 0.99602 | -0.08914 | 0.91086 | 8.9355 | 2.2298 | 11.1654 |  |  | 0.7854 | -0.7854
t1752 | 17.52 | 1.5027 | 2.0141 | -9.7872 | 1.5228 | 1.9162 | -0.06814 | 0.99768 | -0.068087 | 0.93191 | 9.1421 | 2.0283 | 11.1703 |  |  | 0.7854 | -0.7854
t1753 | 17.53 | 1.5228 | 1.9162 | -9.7987 | 1.542 | 1.8182 | -0.047999 | 0.99885 | -0.047981 | 0.95202 | 9.3393 | 1.8359 | 11.1752 |  |  | 0.7854 | -0.7854
t1754 | 17.54 | 1.542 | 1.8182 | -9.8059 | 1.5601 | 1.7202 | -0.028837 | 0.99958 | -0.028833 | 0.97117 | 9.5271 | 1.653 | 11.1801 |  |  | 0.7854 | -0.7854
t1755 | 17.55 | 1.5601 | 1.7202 | -9.8094 | 1.5773 | 1.6221 | -0.010655 | 0.99994 | -0.010655 | 0.98935 | 9.7055 | 1.4795 | 11.185 |  |  | 0.7854 | -0.7854
t1756 | 17.56 | 1.5773 | 1.6221 | -9.8098 | 1.5936 | 1.524 | 0.0065466 | 0.99998 | 0.0065466 | 1.0065 | 9.8742 | 1.3156 | 11.1898 |  |  | 0.7854 | -0.7854
t1757 | 17.57 | 1.5936 | 1.524 | -9.8075 | 1.6088 | 1.4259 | 0.022767 | 0.99974 | 0.022765 | 1.0228 | 10.0333 | 1.1612 | 11.1946 |  |  | 0.7854 | -0.7854
t1758 | 17.58 | 1.6088 | 1.4259 | -9.8029 | 1.6231 | 1.3279 | 0.038007 | 0.99928 | 0.037998 | 1.038 | 10.1828 | 1.0166 | 11.1993 |  |  | 0.7854 | -0.7854
t1759 | 17.59 | 1.6231 | 1.3279 | -9.7966 | 1.6363 | 1.2299 | 0.052266 | 0.99863 | 0.052242 | 1.0522 | 10.3225 | 0.88162 | 11.2041 |  |  | 0.7854 | -0.7854
t1760 | 17.6 | 1.6363 | 1.2299 | -9.7889 | 1.6486 | 1.132 | 0.065545 | 0.99785 | 0.065498 | 1.0655 | 10.4525 | 0.75633 | 11.2089 |  |  | 0.7854 | -0.7854
t1761 | 17.61 | 1.6486 | 1.132 | -9.7803 | 1.66 | 1.0342 | 0.077844 | 0.99697 | 0.077765 | 1.0778 | 10.5729 | 0.64073 | 11.2136 |  |  | 0.7854 | -0.7854
t1762 | 17.62 | 1.66 | 1.0342 | -9.771 | 1.6703 | 0.9365 | 0.089164 | 0.99603 | 0.089046 | 1.089 | 10.6835 | 0.53479 | 11.2183 |  |  | 0.7854 | -0.7854
t1763 | 17.63 | 1.6703 | 0.9365 | -9.7615 | 1.6797 | 0.83888 | 0.099506 | 0.99505 | 0.099342 | 1.0993 | 10.7845 | 0.43851 | 11.2231 |  |  | 0.7854 | -0.7854
t1764 | 17.64 | 1.6797 | 0.83888 | -9.7519 | 1.6881 | 0.74136 | 0.10887 | 0.99408 | 0.10866 | 1.1087 | 10.8759 | 0.35186 | 11.2278 |  |  | 0.7854 | -0.7854
t1765 | 17.65 | 1.6881 | 0.74136 | -9.7426 | 1.6955 | 0.64394 | 0.11726 | 0.99313 | 0.11699 | 1.117 | 10.9577 | 0.27481 | 11.2325 |  |  | 0.7854 | -0.7854
t1766 | 17.66 | 1.6955 | 0.64394 | -9.7339 | 1.7019 | 0.5466 | 0.12467 | 0.99224 | 0.12435 | 1.1244 | 11.0299 | 0.20733 | 11.2372 |  |  | 0.7854 | -0.7854
t1767 | 17.67 | 1.7019 | 0.5466 | -9.7258 | 1.7074 | 0.44934 | 0.13111 | 0.99142 | 0.13074 | 1.1307 | 11.0925 | 0.14939 | 11.2419 |  |  | 0.7854 | -0.7854
t1768 | 17.68 | 1.7074 | 0.44934 | -9.7186 | 1.7119 | 0.35216 | 0.13658 | 0.99069 | 0.13615 | 1.1362 | 11.1457 | 0.10095 | 11.2466 |  |  | 0.7854 | -0.7854
t1769 | 17.69 | 1.7119 | 0.35216 | -9.7125 | 1.7154 | 0.25503 | 0.14107 | 0.99007 | 0.1406 | 1.1406 | 11.1893 | 0.062007 | 11.2513 |  |  | 0.7854 | -0.7854
t1770 | 17.7 | 1.7154 | 0.25503 | -9.7076 | 1.7179 | 0.15795 | 0.14459 | 0.98956 | 0.14409 | 1.1441 | 11.2235 | 0.03252 | 11.256 |  |  | 0.7854 | -0.7854
t1771 | 17.71 | 1.7179 | 0.15795 | -9.704 | 1.7195 | 0.060913 | 0.14714 | 0.98919 | 0.14661 | 1.1466 | 11.2483 | 0.012475 | 11.2608 |  |  | 0.7854 | -0.7854
t1772 | 17.72 | 1.7195 | 0.060913 | -9.7017 | 1.7201 | -0.036104 | 0.14872 | 0.98896 | 0.14818 | 1.1482 | 11.2636 | 0.0018552 | 11.2655 |  |  | 0.7854 | -0.7854
t1773 | 17.73 | 1.7201 | -0.036104 | -9.7008 | 1.7198 | -0.13311 | 0.14933 | 0.98887 | 0.14878 | 1.1488 | 11.2695 | 0.00065174 | 11.2702 |  |  | 0.7854 | -0.7854
t1774 | 17.74 | 1.7198 | -0.13311 | -9.7013 | 1.7184 | -0.23013 | 0.14897 | 0.98892 | 0.14842 | 1.1484 | 11.266 | 0.0088594 | 11.2749 |  |  | 0.7854 | -0.7854
t1775 | 17.75 | 1.7184 | -0.23013 | -9.7033 | 1.7161 | -0.32716 | 0.14764 | 0.98912 | 0.1471 | 1.1471 | 11.2531 | 0.026479 | 11.2796 |  |  | 0.7854 | -0.7854
t1776 | 17.76 | 1.7161 | -0.32716 | -9.7066 | 1.7129 | -0.42422 | 0.14534 | 0.98946 | 0.14483 | 1.1448 | 11.2308 | 0.053516 | 11.2843 |  |  | 0.7854 | -0.7854
t1777 | 17.77 | 1.7129 | -0.42422 | -9.7112 | 1.7086 | -0.52134 | 0.14207 | 0.98993 | 0.14159 | 1.1416 | 11.199 | 0.089983 | 11.289 |  |  | 0.7854 | -0.7854
t1778 | 17.78 | 1.7086 | -0.52134 | -9.717 | 1.7034 | -0.61851 | 0.13783 | 0.99052 | 0.13739 | 1.1374 | 11.1578 | 0.1359 | 11.2937 |  |  | 0.7854 | -0.7854
t1779 | 17.79 | 1.7034 | -0.61851 | -9.7239 | 1.6972 | -0.71574 | 0.13261 | 0.99122 | 0.13222 | 1.1322 | 11.1071 | 0.19127 | 11.2984 |  |  | 0.7854 | -0.7854
t1780 | 17.8 | 1.6972 | -0.71574 | -9.7317 | 1.6901 | -0.81306 | 0.12643 | 0.99202 | 0.12609 | 1.1261 | 11.0469 | 0.25614 | 11.3031 |  |  | 0.7854 | -0.7854
t1781 | 17.81 | 1.6901 | -0.81306 | -9.7403 | 1.6819 | -0.91046 | 0.11927 | 0.9929 | 0.11899 | 1.119 | 10.9773 | 0.33053 | 11.3078 |  |  | 0.7854 | -0.7854
t1782 | 17.82 | 1.6819 | -0.91046 | -9.7495 | 1.6728 | -1.008 | 0.11114 | 0.99383 | 0.11091 | 1.1109 | 10.898 | 0.41447 | 11.3125 |  |  | 0.7854 | -0.7854
t1783 | 17.83 | 1.6728 | -1.008 | -9.759 | 1.6628 | -1.1055 | 0.10203 | 0.9948 | 0.10186 | 1.1019 | 10.8092 | 0.50799 | 11.3172 |  |  | 0.7854 | -0.7854
t1784 | 17.84 | 1.6628 | -1.1055 | -9.7686 | 1.6517 | -1.2032 | 0.091955 | 0.99578 | 0.091825 | 1.0918 | 10.7108 | 0.61112 | 11.3219 |  |  | 0.7854 | -0.7854
t1785 | 17.85 | 1.6517 | -1.2032 | -9.7779 | 1.6397 | -1.301 | 0.080899 | 0.99673 | 0.080811 | 1.0808 | 10.6028 | 0.72389 | 11.3266 |  |  | 0.7854 | -0.7854
t1786 | 17.86 | 1.6397 | -1.301 | -9.7867 | 1.6267 | -1.3989 | 0.068867 | 0.99763 | 0.068812 | 1.0688 | 10.4851 | 0.84632 | 11.3314 |  |  | 0.7854 | -0.7854
t1787 | 17.87 | 1.6267 | -1.3989 | -9.7947 | 1.6127 | -1.4968 | 0.055857 | 0.99844 | 0.055828 | 1.0558 | 10.3577 | 0.97843 | 11.3361 |  |  | 0.7854 | -0.7854
t1788 | 17.88 | 1.6127 | -1.4968 | -9.8014 | 1.5977 | -1.5948 | 0.041868 | 0.99912 | 0.041856 | 1.0419 | 10.2206 | 1.1202 | 11.3409 |  |  | 0.7854 | -0.7854
t1789 | 17.89 | 1.5977 | -1.5948 | -9.8065 | 1.5817 | -1.6929 | 0.0269 | 0.99964 | 0.026896 | 1.0269 | 10.0739 | 1.2718 | 11.3456 |  |  | 0.7854 | -0.7854
t1790 | 17.9 | 1.5817 | -1.6929 | -9.8094 | 1.5648 | -1.791 | 0.010951 | 0.99994 | 0.010951 | 1.011 | 9.9174 | 1.433 | 11.3504 |  |  | 0.7854 | -0.7854
t1791 | 17.91 | 1.5648 | -1.791 | -9.8098 | 1.5469 | -1.8891 | -0.0059778 | 0.99998 | -0.0059778 | 0.99402 | 9.7514 | 1.6038 | 11.3552 |  |  | 0.7854 | -0.7854
t1792 | 17.92 | 1.5469 | -1.8891 | -9.8072 | 1.528 | -1.9872 | -0.023888 | 0.99971 | -0.023886 | 0.97611 | 9.5757 | 1.7843 | 11.36 |  |  | 0.7854 | -0.7854
t1793 | 17.93 | 1.528 | -1.9872 | -9.801 | 1.5081 | -2.0852 | -0.042779 | 0.99909 | -0.042766 | 0.95723 | 9.3905 | 1.9744 | 11.3649 |  |  | 0.7854 | -0.7854
t1794 | 17.94 | 1.5081 | -2.0852 | -9.7908 | 1.4873 | -2.1831 | -0.062651 | 0.99804 | -0.06261 | 0.93739 | 9.1958 | 2.174 | 11.3698 |  |  | 0.7854 | -0.7854
t1795 | 17.95 | 1.4873 | -2.1831 | -9.7758 | 1.4655 | -2.2808 | -0.083502 | 0.99652 | -0.083405 | 0.91659 | 8.9918 | 2.3829 | 11.3747 |  |  | 0.7854 | -0.7854
t1796 | 17.96 | 1.4655 | -2.2808 | -9.7556 | 1.4427 | -2.3784 | -0.10533 | 0.99446 | -0.10514 | 0.89486 | 8.7786 | 2.6011 | 11.3797 |  |  | 0.7854 | -0.7854
t1797 | 17.97 | 1.4427 | -2.3784 | -9.7296 | 1.4189 | -2.4757 | -0.12814 | 0.9918 | -0.12779 | 0.87221 | 8.5564 | 2.8284 | 11.3848 |  |  | 0.7854 | -0.7854
t1798 | 17.98 | 1.4189 | -2.4757 | -9.697 | 1.3941 | -2.5727 | -0.15193 | 0.98848 | -0.15134 | 0.84866 | 8.3253 | 3.0645 | 11.3899 |  |  | 0.7854 | -0.7854
t1799 | 17.99 | 1.3941 | -2.5727 | -9.6573 | 1.3684 | -2.6692 | -0.17668 | 0.98443 | -0.17576 | 0.82424 | 8.0857 | 3.3093 | 11.3951 |  |  | 0.7854 | -0.7854
t1800 | 18 | 1.3684 | -2.6692 | -9.6097 | 1.3417 | -2.7653 | -0.20241 | 0.97959 | -0.20103 | 0.79897 | 7.8379 | 3.5624 | 11.4003 |  |  | 0.7854 | -0.7854
t1801 | 18.01 | 1.3417 | -2.7653 | -9.5537 | 1.314 | -2.8609 | -0.2291 | 0.97387 | -0.2271 | 0.7729 | 7.5821 | 3.8235 | 11.4057 |  |  | 0.7854 | -0.7854
t1802 | 18.02 | 1.314 | -2.8609 | -9.4884 | 1.2854 | -2.9558 | -0.25676 | 0.96722 | -0.25394 | 0.74606 | 7.3188 | 4.0923 | 11.4111 |  |  | 0.7854 | -0.7854
t1803 | 18.03 | 1.2854 | -2.9558 | -9.4133 | 1.2559 | -3.0499 | -0.28536 | 0.95956 | -0.28151 | 0.71849 | 7.0484 | 4.3683 | 11.4167 |  |  | 0.7854 | -0.7854
t1804 | 18.04 | 1.2559 | -3.0499 | -9.3276 | 1.2254 | -3.1432 | -0.31492 | 0.95082 | -0.30974 | 0.69026 | 6.7714 | 4.6509 | 11.4224 |  |  | 0.7854 | -0.7854
t1805 | 18.05 | 1.2254 | -3.1432 | -9.2306 | 1.1939 | -3.2355 | -0.34542 | 0.94093 | -0.33859 | 0.66141 | 6.4884 | 4.9398 | 11.4282 |  |  | 0.7854 | -0.7854
t1806 | 18.06 | 1.1939 | -3.2355 | -9.1216 | 1.1616 | -3.3267 | -0.37685 | 0.92983 | -0.368 | 0.632 | 6.2 | 5.2341 | 11.4341 |  |  | 0.7854 | -0.7854
t1807 | 18.07 | 1.1616 | -3.3267 | -9.0001 | 1.1283 | -3.4167 | -0.40921 | 0.91744 | -0.39788 | 0.60212 | 5.9068 | 5.5334 | 11.4402 |  |  | 0.7854 | -0.7854
t1808 | 18.08 | 1.1283 | -3.4167 | -8.8653 | 1.0942 | -3.5053 | -0.44247 | 0.9037 | -0.42818 | 0.57182 | 5.6096 | 5.8369 | 11.4465 |  |  | 0.7854 | -0.7854
t1809 | 18.09 | 1.0942 | -3.5053 | -8.7166 | 1.0591 | -3.5925 | -0.47664 | 0.88854 | -0.4588 | 0.5412 | 5.3092 | 6.1437 | 11.4529 |  |  | 0.7854 | -0.7854
t1810 | 18.1 | 1.0591 | -3.5925 | -8.5535 | 1.0232 | -3.678 | -0.51169 | 0.87192 | -0.48966 | 0.51034 | 5.0065 | 6.4531 | 11.4595 |  |  | 0.7854 | -0.7854
t1811 | 18.11 | 1.0232 | -3.678 | -8.3754 | 0.9864 | -3.7618 | -0.54762 | 0.85377 | -0.52066 | 0.47934 | 4.7024 | 6.764 | 11.4664 |  |  | 0.7854 | -0.7854
t1812 | 18.12 | 0.9864 | -3.7618 | -8.182 | 0.94878 | -3.8436 | -0.5844 | 0.83404 | -0.5517 | 0.4483 | 4.3978 | 7.0756 | 11.4734 |  |  | 0.7854 | -0.7854
t1813 | 18.13 | 0.94878 | -3.8436 | -7.9726 | 0.91034 | -3.9233 | -0.62202 | 0.8127 | -0.58268 | 0.41732 | 4.0939 | 7.3867 | 11.4806 |  |  | 0.7854 | -0.7854
t1814 | 18.14 | 0.91034 | -3.9233 | -7.7471 | 0.87111 | -4.0008 | -0.66045 | 0.78971 | -0.61348 | 0.38652 | 3.7918 | 7.6963 | 11.4881 |  |  | 0.7854 | -0.7854
t1815 | 18.15 | 0.87111 | -4.0008 | -7.5051 | 0.8311 | -4.0759 | -0.69969 | 0.76504 | -0.64398 | 0.35602 | 3.4926 | 8.0033 | 11.4958 |  |  | 0.7854 | -0.7854
t1816 | 18.16 | 0.8311 | -4.0759 | -7.2464 | 0.79034 | -4.1483 | -0.7397 | 0.73867 | -0.67406 | 0.32594 | 3.1974 | 8.3063 | 11.5038 |  |  | 0.7854 | -0.7854
t1817 | 18.17 | 0.79034 | -4.1483 | -6.9709 | 0.74886 | -4.218 | -0.78045 | 0.71059 | -0.7036 | 0.2964 | 2.9077 | 8.6043 | 11.512 |  |  | 0.7854 | -0.7854
t1818 | 18.18 | 0.74886 | -4.218 | -6.6787 | 0.70668 | -4.2848 | -0.82194 | 0.6808 | -0.73247 | 0.26753 | 2.6245 | 8.8959 | 11.5204 |  |  | 0.7854 | -0.7854
t1819 | 18.19 | 0.70668 | -4.2848 | -6.3697 | 0.66383 | -4.3485 | -0.86412 | 0.64931 | -0.76052 | 0.23948 | 2.3493 | 9.1799 | 11.5291 |  |  | 0.7854 | -0.7854
t1820 | 18.2 | 0.66383 | -4.3485 | -6.0443 | 0.62035 | -4.409 | -0.90697 | 0.61614 | -0.78764 | 0.21236 | 2.0833 | 9.4548 | 11.5381 |  |  | 0.7854 | -0.7854
t1821 | 18.21 | 0.62035 | -4.409 | -5.7027 | 0.57626 | -4.466 | -0.95045 | 0.58132 | -0.81368 | 0.18632 | 1.8278 | 9.7195 | 11.5473 |  |  | 0.7854 | -0.7854
t1822 | 18.22 | 0.57626 | -4.466 | -5.3454 | 0.5316 | -4.5194 | -0.99454 | 0.54489 | -0.83851 | 0.16149 | 1.5842 | 9.9725 | 11.5568 |  |  | 0.7854 | -0.7854
t1823 | 18.23 | 0.5316 | -4.5194 | -4.9728 | 0.4864 | -4.5692 | -1.0392 | 0.50691 | -0.862 | 0.138 | 1.3538 | 10.2127 | 11.5665 |  |  | 0.7854 | -0.7854
t1824 | 18.24 | 0.4864 | -4.5692 | -4.5857 | 0.44071 | -4.615 | -1.0844 | 0.46745 | -0.88402 | 0.11598 | 1.1378 | 10.4387 | 11.5764 |  |  | 0.7854 | -0.7854
t1825 | 18.25 | 0.44071 | -4.615 | -4.1848 | 0.39456 | -4.6569 | -1.1301 | 0.42658 | -0.90445 | 0.095551 | 0.93735 | 10.6493 | 11.5866 |  |  | 0.7854 | -0.7854
t1826 | 18.26 | 0.39456 | -4.6569 | -3.771 | 0.34799 | -4.6946 | -1.1762 | 0.3844 | -0.92317 | 0.076834 | 0.75374 | 10.8433 | 11.597 |  |  | 0.7854 | -0.7854
t1827 | 18.27 | 0.34799 | -4.6946 | -3.3453 | 0.30104 | -4.728 | -1.2228 | 0.34101 | -0.94006 | 0.05994 | 0.58801 | 11.0196 | 11.6076 |  |  | 0.7854 | -0.7854
t1828 | 18.28 | 0.30104 | -4.728 | -2.9088 | 0.25376 | -4.7571 | -1.2698 | 0.29652 | -0.95503 | 0.044973 | 0.44118 | 11.1772 | 11.6184 |  |  | 0.7854 | -0.7854
t1829 | 18.29 | 0.25376 | -4.7571 | -2.4628 | 0.20619 | -4.7818 | -1.317 | 0.25105 | -0.96797 | 0.032026 | 0.31417 | 11.3151 | 11.6293 |  |  | 0.7854 | -0.7854
t1830 | 18.3 | 0.20619 | -4.7818 | -2.0084 | 0.15838 | -4.8018 | -1.3646 | 0.20473 | -0.97882 | 0.021182 | 0.2078 | 11.4326 | 11.6404 |  |  | 0.7854 | -0.7854
t1831 | 18.31 | 0.15838 | -4.8018 | -1.5472 | 0.11036 | -4.8173 | -1.4124 | 0.15771 | -0.98748 | 0.012515 | 0.12277 | 11.5288 | 11.6516 |  |  | 0.7854 | -0.7854
t1832 | 18.32 | 0.11036 | -4.8173 | -1.0804 | 0.062183 | -4.8281 | -1.4604 | 0.11013 | -0.99392 | 0.0060831 | 0.059675 | 11.6033 | 11.6629 |  |  | 0.7854 | -0.7854
t1833 | 18.33 | 0.062183 | -4.8281 | -0.60963 | 0.013902 | -4.8342 | -1.5086 | 0.062143 | -0.99807 | 0.0019328 | 0.01896 | 11.6554 | 11.6743 |  |  | 0.7854 | -0.7854
t1834 | 18.34 | 0.013902 | -4.8342 | -0.13638 | -0.03444 | -4.8356 | -1.5569 | 0.013902 | -0.9999 | 9.6635e-05 | 0.00094799 | 11.6848 | 11.6858 |  |  | 0.7854 | -0.7854
t1835 | 18.35 | -0.03444 | -4.8356 | 0.33779 | -0.082796 | -4.8322 | -1.6052 | -0.034433 | -0.99941 | 0.00059299 | 0.0058173 | 11.6914 | 11.6972 |  |  | 0.7854 | -0.7854
t1836 | 18.36 | -0.082796 | -4.8322 | 0.8113 | -0.13112 | -4.8241 | -1.6536 | -0.082701 | -0.99657 | 0.0034256 | 0.033605 | 11.6751 | 11.7087 |  |  | 0.7854 | -0.7854
t1837 | 18.37 | -0.13112 | -4.8241 | 1.2826 | -0.17936 | -4.8113 | -1.7019 | -0.13074 | -0.99142 | 0.0085836 | 0.084205 | 11.6359 | 11.7201 |  |  | 0.7854 | -0.7854
t1838 | 18.38 | -0.17936 | -4.8113 | 1.7501 | -0.22747 | -4.7938 | -1.7502 | -0.1784 | -0.98396 | 0.016042 | 0.15737 | 11.5741 | 11.7315 |  |  | 0.7854 | -0.7854
t1839 | 18.39 | -0.22747 | -4.7938 | 2.2123 | -0.27541 | -4.7716 | -1.7983 | -0.22551 | -0.97424 | 0.02576 | 0.25271 | 11.4901 | 11.7428 |  |  | 0.7854 | -0.7854
t1840 | 18.4 | -0.27541 | -4.7716 | 2.6677 | -0.32313 | -4.745 | -1.8462 | -0.27194 | -0.96231 | 0.037686 | 0.3697 | 11.3843 | 11.754 |  |  | 0.7854 | -0.7854
t1841 | 18.41 | -0.32313 | -4.745 | 3.115 | -0.37057 | -4.7138 | -1.8939 | -0.31753 | -0.94825 | 0.051752 | 0.50769 | 11.2573 | 11.765 |  |  | 0.7854 | -0.7854
t1842 | 18.42 | -0.37057 | -4.7138 | 3.5527 | -0.41771 | -4.6783 | -1.9414 | -0.36215 | -0.93212 | 0.067881 | 0.66591 | 11.11 | 11.7759 |  |  | 0.7854 | -0.7854
t1843 | 18.43 | -0.41771 | -4.6783 | 3.9796 | -0.4645 | -4.6385 | -1.9885 | -0.40567 | -0.91402 | 0.085981 | 0.84347 | 10.9432 | 11.7866 |  |  | 0.7854 | -0.7854
t1844 | 18.44 | -0.4645 | -4.6385 | 4.3946 | -0.51088 | -4.5945 | -2.0353 | -0.44797 | -0.89405 | 0.10595 | 1.0394 | 10.7578 | 11.7972 |  |  | 0.7854 | -0.7854
t1845 | 18.45 | -0.51088 | -4.5945 | 4.7966 | -0.55683 | -4.5466 | -2.0817 | -0.48895 | -0.87231 | 0.12769 | 1.2526 | 10.5549 | 11.8075 |  |  | 0.7854 | -0.7854
t1846 | 18.46 | -0.55683 | -4.5466 | 5.1845 | -0.60229 | -4.4947 | -2.1276 | -0.52849 | -0.84894 | 0.15106 | 1.4819 | 10.3357 | 11.8176 |  |  | 0.7854 | -0.7854
t1847 | 18.47 | -0.60229 | -4.4947 | 5.5577 | -0.64724 | -4.4392 | -2.1731 | -0.56653 | -0.82404 | 0.17596 | 1.7262 | 10.1013 | 11.8275 |  |  | 0.7854 | -0.7854
t1848 | 18.48 | -0.64724 | -4.4392 | 5.9153 | -0.69163 | -4.38 | -2.218 | -0.60299 | -0.79775 | 0.20225 | 1.9841 | 9.853 | 11.8371 |  |  | 0.7854 | -0.7854
t1849 | 18.49 | -0.69163 | -4.38 | 6.2568 | -0.73543 | -4.3174 | -2.2624 | -0.63779 | -0.77021 | 0.22979 | 2.2543 | 9.5922 | 11.8465 |  |  | 0.7854 | -0.7854
t1850 | 18.5 | -0.73543 | -4.3174 | 6.5816 | -0.7786 | -4.2516 | -2.3062 | -0.67091 | -0.74154 | 0.25846 | 2.5355 | 9.3201 | 11.8556 |  |  | 0.7854 | -0.7854
t1851 | 18.51 | -0.7786 | -4.2516 | 6.8894 | -0.82112 | -4.1827 | -2.3494 | -0.70229 | -0.71189 | 0.28811 | 2.8263 | 9.0381 | 11.8644 |  |  | 0.7854 | -0.7854
t1852 | 18.52 | -0.82112 | -4.1827 | 7.18 | -0.86295 | -4.1109 | -2.3919 | -0.73191 | -0.6814 | 0.3186 | 3.1255 | 8.7476 | 11.873 |  |  | 0.7854 | -0.7854
t1853 | 18.53 | -0.86295 | -4.1109 | 7.4533 | -0.90406 | -4.0364 | -2.4337 | -0.75976 | -0.6502 | 0.3498 | 3.4315 | 8.4498 | 11.8814 |  |  | 0.7854 | -0.7854
t1854 | 18.54 | -0.90406 | -4.0364 | 7.7091 | -0.94442 | -3.9593 | -2.4749 | -0.78584 | -0.61843 | 0.38157 | 3.7432 | 8.1462 | 11.8895 |  |  | 0.7854 | -0.7854
t1855 | 18.55 | -0.94442 | -3.9593 | 7.9476 | -0.98401 | -3.8798 | -2.5152 | -0.81016 | -0.58621 | 0.41379 | 4.0593 | 7.838 | 11.8973 |  |  | 0.7854 | -0.7854
t1856 | 18.56 | -0.98401 | -3.8798 | 8.169 | -1.0228 | -3.7981 | -2.5548 | -0.83273 | -0.55368 | 0.44632 | 4.3784 | 7.5265 | 11.9049 |  |  | 0.7854 | -0.7854
t1857 | 18.57 | -1.0228 | -3.7981 | 8.3736 | -1.0608 | -3.7144 | -2.5936 | -0.85358 | -0.52097 | 0.47903 | 4.6993 | 7.2129 | 11.9122 |  |  | 0.7854 | -0.7854
t1858 | 18.58 | -1.0608 | -3.7144 | 8.5616 | -1.0979 | -3.6288 | -2.6316 | -0.87274 | -0.48818 | 0.51182 | 5.021 | 6.8984 | 11.9193 |  |  | 0.7854 | -0.7854
t1859 | 18.59 | -1.0979 | -3.6288 | 8.7335 | -1.1342 | -3.5414 | -2.6687 | -0.89027 | -0.45543 | 0.54457 | 5.3422 | 6.584 | 11.9262 |  |  | 0.7854 | -0.7854
t1860 | 18.6 | -1.1342 | -3.5414 | 8.8899 | -1.1696 | -3.4525 | -2.705 | -0.90621 | -0.42283 | 0.57717 | 5.662 | 6.2709 | 11.9329 |  |  | 0.7854 | -0.7854
t1861 | 18.61 | -1.1696 | -3.4525 | 9.0312 | -1.2042 | -3.3622 | -2.7404 | -0.92061 | -0.39048 | 0.60952 | 5.9794 | 5.96 | 11.9394 |  |  | 0.7854 | -0.7854
t1862 | 18.62 | -1.2042 | -3.3622 | 9.158 | -1.2378 | -3.2707 | -2.775 | -0.93354 | -0.35847 | 0.64153 | 6.2934 | 5.6523 | 11.9457 |  |  | 0.7854 | -0.7854
t1863 | 18.63 | -1.2378 | -3.2707 | 9.2711 | -1.2705 | -3.1779 | -2.8086 | -0.94506 | -0.32689 | 0.67311 | 6.6032 | 5.3486 | 11.9518 |  |  | 0.7854 | -0.7854
t1864 | 18.64 | -1.2705 | -3.1779 | 9.371 | -1.3023 | -3.0842 | -2.8413 | -0.95525 | -0.29581 | 0.70419 | 6.9081 | 5.0497 | 11.9578 |  |  | 0.7854 | -0.7854
t1865 | 18.65 | -1.3023 | -3.0842 | 9.4584 | -1.3331 | -2.9896 | -2.8731 | -0.96416 | -0.26531 | 0.73469 | 7.2073 | 4.7562 | 11.9636 |  |  | 0.7854 | -0.7854
t1866 | 18.66 | -1.3331 | -2.9896 | 9.5342 | -1.363 | -2.8943 | -2.9039 | -0.97189 | -0.23545 | 0.76455 | 7.5002 | 4.469 | 11.9692 |  |  | 0.7854 | -0.7854
t1867 | 18.67 | -1.363 | -2.8943 | 9.599 | -1.392 | -2.7983 | -2.9338 | -0.97849 | -0.20629 | 0.79371 | 7.7863 | 4.1885 | 11.9748 |  |  | 0.7854 | -0.7854
t1868 | 18.68 | -1.392 | -2.7983 | 9.6535 | -1.4199 | -2.7018 | -2.9628 | -0.98405 | -0.17789 | 0.82211 | 8.0649 | 3.9153 | 11.9802 |  |  | 0.7854 | -0.7854
t1869 | 18.69 | -1.4199 | -2.7018 | 9.6986 | -1.447 | -2.6048 | -2.9907 | -0.98864 | -0.15029 | 0.84971 | 8.3357 | 3.6498 | 11.9855 |  |  | 0.7854 | -0.7854
t1870 | 18.7 | -1.447 | -2.6048 | 9.7349 | -1.473 | -2.5074 | -3.0178 | -0.99234 | -0.12352 | 0.87648 | 8.5982 | 3.3925 | 11.9907 |  |  | 0.7854 | -0.7854
t1871 | 18.71 | -1.473 | -2.5074 | 9.7631 | -1.4981 | -2.4098 | -3.0438 | -0.99522 | -0.097636 | 0.90236 | 8.8522 | 3.1436 | 11.9958 |  |  | 0.7854 | -0.7854
t1872 | 18.72 | -1.4981 | -2.4098 | 9.7841 | -1.5222 | -2.312 | -3.0689 | -0.99736 | -0.072653 | 0.92735 | 9.0973 | 2.9036 | 12.0009 |  |  | 0.7854 | -0.7854
t1873 | 18.73 | -1.5222 | -2.312 | 9.7984 | -1.5453 | -2.214 | -3.093 | -0.99882 | -0.0486 | 0.9514 | 9.3332 | 2.6726 | 12.0058 |  |  | 0.7854 | -0.7854
t1874 | 18.74 | -1.5453 | -2.214 | 9.8068 | -1.5674 | -2.1159 | -3.1161 | -0.99967 | -0.025497 | 0.9745 | 9.5599 | 2.4509 | 12.0108 |  |  | 0.7854 | -0.7854
t1875 | 18.75 | -1.5674 | -2.1159 | 9.8099 | -1.5886 | -2.0178 | -3.1382 | -0.99999 | -0.0033595 | 0.99664 | 9.777 | 2.2386 | 12.0156 |  |  | 0.7854 | -0.7854
t1876 | 18.76 | -1.5886 | -2.0178 | 9.8084 | -1.6088 | -1.9197 | -3.1594 | -0.99984 | 0.017799 | 1.0178 | 9.9846 | 2.0358 | 12.0204 |  |  | 0.7854 | -0.7854
t1877 | 18.77 | -1.6088 | -1.9197 | 9.8029 | -1.628 | -1.8217 | -3.1796 | -0.99928 | 0.037969 | 1.038 | 10.1825 | 1.8427 | 12.0252 |  |  | 0.7854 | -0.7854
t1878 | 18.78 | -1.628 | -1.8217 | 9.794 | -1.6462 | -1.7238 | -3.1988 | -0.99837 | 0.057144 | 1.0571 | 10.3706 | 1.6593 | 12.0299 |  |  | 0.7854 | -0.7854
t1879 | 18.79 | -1.6462 | -1.7238 | 9.7821 | -1.6634 | -1.6259 | -3.217 | -0.99716 | 0.075321 | 1.0753 | 10.5489 | 1.4857 | 12.0346 |  |  | 0.7854 | -0.7854
t1880 | 18.8 | -1.6634 | -1.6259 | 9.7679 | -1.6797 | -1.5283 | -3.2342 | -0.99571 | 0.092498 | 1.0925 | 10.7174 | 1.3219 | 12.0393 |  |  | 0.7854 | -0.7854
t1881 | 18.81 | -1.6797 | -1.5283 | 9.7519 | -1.695 | -1.4307 | -3.2505 | -0.99408 | 0.10867 | 1.1087 | 10.8761 | 1.1678 | 12.0439 |  |  | 0.7854 | -0.7854
t1882 | 18.82 | -1.695 | -1.4307 | 9.7345 | -1.7093 | -1.3334 | -3.2658 | -0.9923 | 0.12385 | 1.1239 | 11.025 | 1.0235 | 12.0485 |  |  | 0.7854 | -0.7854
t1883 | 18.83 | -1.7093 | -1.3334 | 9.7161 | -1.7226 | -1.2362 | -3.2801 | -0.99043 | 0.13804 | 1.138 | 11.1641 | 0.88898 | 12.0531 |  |  | 0.7854 | -0.7854
t1884 | 18.84 | -1.7226 | -1.2362 | 9.6972 | -1.735 | -1.1393 | -3.2934 | -0.9885 | 0.15123 | 1.1512 | 11.2936 | 0.76415 | 12.0577 |  |  | 0.7854 | -0.7854
t1885 | 18.85 | -1.735 | -1.1393 | 9.6781 | -1.7464 | -1.0425 | -3.3058 | -0.98655 | 0.16344 | 1.1634 | 11.4133 | 0.64897 | 12.0623 |  |  | 0.7854 | -0.7854
t1886 | 18.86 | -1.7464 | -1.0425 | 9.6592 | -1.7568 | -0.9459 | -3.3172 | -0.98463 | 0.17467 | 1.1747 | 11.5235 | 0.54339 | 12.0669 |  |  | 0.7854 | -0.7854
t1887 | 18.87 | -1.7568 | -0.9459 | 9.6408 | -1.7662 | -0.84949 | -3.3276 | -0.98275 | 0.18492 | 1.1849 | 11.6241 | 0.44736 | 12.0715 |  |  | 0.7854 | -0.7854
t1888 | 18.88 | -1.7662 | -0.84949 | 9.6232 | -1.7747 | -0.75326 | -3.337 | -0.98096 | 0.19421 | 1.1942 | 11.7152 | 0.36082 | 12.076 |  |  | 0.7854 | -0.7854
t1889 | 18.89 | -1.7747 | -0.75326 | 9.6067 | -1.7823 | -0.65719 | -3.3455 | -0.97927 | 0.20254 | 1.2025 | 11.7969 | 0.2837 | 12.0806 |  |  | 0.7854 | -0.7854
t1890 | 18.9 | -1.7823 | -0.65719 | 9.5914 | -1.7888 | -0.56128 | -3.3531 | -0.97772 | 0.20991 | 1.2099 | 11.8692 | 0.21595 | 12.0851 |  |  | 0.7854 | -0.7854
t1891 | 18.91 | -1.7888 | -0.56128 | 9.5777 | -1.7945 | -0.4655 | -3.3596 | -0.97632 | 0.21633 | 1.2163 | 11.9322 | 0.15752 | 12.0897 |  |  | 0.7854 | -0.7854
t1892 | 18.92 | -1.7945 | -0.4655 | 9.5656 | -1.7991 | -0.36984 | -3.3653 | -0.97509 | 0.2218 | 1.2218 | 11.9859 | 0.10835 | 12.0943 |  |  | 0.7854 | -0.7854
t1893 | 18.93 | -1.7991 | -0.36984 | 9.5554 | -1.8028 | -0.27429 | -3.3699 | -0.97405 | 0.22634 | 1.2263 | 12.0304 | 0.068392 | 12.0988 |  |  | 0.7854 | -0.7854
t1894 | 18.94 | -1.8028 | -0.27429 | 9.5471 | -1.8056 | -0.17882 | -3.3736 | -0.9732 | 0.22994 | 1.2299 | 12.0657 | 0.037617 | 12.1034 |  |  | 0.7854 | -0.7854
t1895 | 18.95 | -1.8056 | -0.17882 | 9.5409 | -1.8073 | -0.083409 | -3.3764 | -0.97257 | 0.23261 | 1.2326 | 12.0919 | 0.015988 | 12.1079 |  |  | 0.7854 | -0.7854
t1896 | 18.96 | -1.8073 | -0.083409 | 9.5368 | -1.8082 | 0.011959 | -3.3781 | -0.97215 | 0.23435 | 1.2343 | 12.109 | 0.0034786 | 12.1124 |  |  | 0.7854 | -0.7854
t1897 | 18.97 | -1.8082 | 0.011959 | 9.5349 | -1.8081 | 0.10731 | -3.379 | -0.97196 | 0.23516 | 1.2352 | 12.1169 | 7.1505e-05 | 12.117 |  |  | 0.7854 | -0.7854
t1898 | 18.98 | -1.8081 | 0.10731 | 9.5352 | -1.807 | 0.20266 | -3.3789 | -0.97198 | 0.23504 | 1.235 | 12.1158 | 0.0057575 | 12.1215 |  |  | 0.7854 | -0.7854
t1899 | 18.99 | -1.807 | 0.20266 | 9.5376 | -1.805 | 0.29804 | -3.3778 | -0.97224 | 0.234 | 1.234 | 12.1056 | 0.020535 | 12.1261 |  |  | 0.7854 | -0.7854
t1900 | 19 | -1.805 | 0.29804 | 9.5423 | -1.802 | 0.39346 | -3.3758 | -0.97271 | 0.23203 | 1.232 | 12.0862 | 0.044413 | 12.1306 |  |  | 0.7854 | -0.7854
t1901 | 19.01 | -1.802 | 0.39346 | 9.549 | -1.798 | 0.48895 | -3.3728 | -0.9734 | 0.22913 | 1.2291 | 12.0578 | 0.077405 | 12.1352 |  |  | 0.7854 | -0.7854
t1902 | 19.02 | -1.798 | 0.48895 | 9.5578 | -1.7932 | 0.58453 | -3.3688 | -0.97429 | 0.2253 | 1.2253 | 12.0202 | 0.11954 | 12.1397 |  |  | 0.7854 | -0.7854
t1903 | 19.03 | -1.7932 | 0.58453 | 9.5685 | -1.7873 | 0.68021 | -3.364 | -0.97538 | 0.22053 | 1.2205 | 11.9734 | 0.17084 | 12.1443 |  |  | 0.7854 | -0.7854
t1904 | 19.04 | -1.7873 | 0.68021 | 9.581 | -1.7805 | 0.77602 | -3.3581 | -0.97665 | 0.21483 | 1.2148 | 11.9175 | 0.23134 | 12.1488 |  |  | 0.7854 | -0.7854
t1905 | 19.05 | -1.7805 | 0.77602 | 9.5951 | -1.7727 | 0.87197 | -3.3513 | -0.97809 | 0.20818 | 1.2082 | 11.8522 | 0.3011 | 12.1533 |  |  | 0.7854 | -0.7854
t1906 | 19.06 | -1.7727 | 0.87197 | 9.6106 | -1.764 | 0.96808 | -3.3435 | -0.97968 | 0.20058 | 1.2006 | 11.7777 | 0.38017 | 12.1579 |  |  | 0.7854 | -0.7854
t1907 | 19.07 | -1.764 | 0.96808 | 9.6274 | -1.7543 | 1.0644 | -3.3348 | -0.98139 | 0.19203 | 1.192 | 11.6938 | 0.46859 | 12.1624 |  |  | 0.7854 | -0.7854
t1908 | 19.08 | -1.7543 | 1.0644 | 9.6452 | -1.7437 | 1.1608 | -3.3251 | -0.9832 | 0.18252 | 1.1825 | 11.6006 | 0.56642 | 12.167 |  |  | 0.7854 | -0.7854
t1909 | 19.09 | -1.7437 | 1.1608 | 9.6637 | -1.7321 | 1.2574 | -3.3145 | -0.98509 | 0.17205 | 1.172 | 11.4978 | 0.67373 | 12.1715 |  |  | 0.7854 | -0.7854
t1910 | 19.1 | -1.7321 | 1.2574 | 9.6827 | -1.7195 | 1.3543 | -3.3029 | -0.98702 | 0.1606 | 1.1606 | 11.3855 | 0.79058 | 12.1761 |  |  | 0.7854 | -0.7854
t1911 | 19.11 | -1.7195 | 1.3543 | 9.7017 | -1.706 | 1.4513 | -3.2903 | -0.98896 | 0.14818 | 1.1482 | 11.2636 | 0.91702 | 12.1806 |  |  | 0.7854 | -0.7854
t1912 | 19.12 | -1.706 | 1.4513 | 9.7205 | -1.6915 | 1.5485 | -3.2768 | -0.99088 | 0.13477 | 1.1348 | 11.1321 | 1.0531 | 12.1852 |  |  | 0.7854 | -0.7854
t1913 | 19.13 | -1.6915 | 1.5485 | 9.7387 | -1.676 | 1.6459 | -3.2623 | -0.99273 | 0.12038 | 1.1204 | 10.9909 | 1.1989 | 12.1898 |  |  | 0.7854 | -0.7854
t1914 | 19.14 | -1.676 | 1.6459 | 9.7558 | -1.6595 | 1.7434 | -3.2468 | -0.99447 | 0.10499 | 1.105 | 10.84 | 1.3545 | 12.1944 |  |  | 0.7854 | -0.7854
t1915 | 19.15 | -1.6595 | 1.7434 | 9.7714 | -1.6421 | 1.8411 | -3.2303 | -0.99607 | 0.08861 | 1.0886 | 10.6793 | 1.5198 | 12.199 |  |  | 0.7854 | -0.7854
t1916 | 19.16 | -1.6421 | 1.8411 | 9.7851 | -1.6237 | 1.939 | -3.2129 | -0.99746 | 0.071232 | 1.0712 | 10.5088 | 1.6949 | 12.2037 |  |  | 0.7854 | -0.7854
t1917 | 19.17 | -1.6237 | 1.939 | 9.7963 | -1.6043 | 2.037 | -3.1945 | -0.9986 | 0.052856 | 1.0529 | 10.3285 | 1.8799 | 12.2084 |  |  | 0.7854 | -0.7854
t1918 | 19.18 | -1.6043 | 2.037 | 9.8045 | -1.5839 | 2.135 | -3.1751 | -0.99944 | 0.033485 | 1.0335 | 10.1385 | 2.0746 | 12.2131 |  |  | 0.7854 | -0.7854
t1919 | 19.19 | -1.5839 | 2.135 | 9.8092 | -1.5626 | 2.2331 | -3.1547 | -0.99991 | 0.013121 | 1.0131 | 9.9387 | 2.2791 | 12.2178 |  |  | 0.7854 | -0.7854
t1920 | 19.2 | -1.5626 | 2.2331 | 9.8097 | -1.5402 | 2.3312 | -3.1334 | -0.99997 | -0.0082286 | 0.99177 | 9.7293 | 2.4934 | 12.2226 |  |  | 0.7854 | -0.7854
t1921 | 19.21 | -1.5402 | 2.3312 | 9.8054 | -1.5169 | 2.4292 | -3.111 | -0.99953 | -0.030555 | 0.96945 | 9.5103 | 2.7172 | 12.2275 |  |  | 0.7854 | -0.7854
t1922 | 19.22 | -1.5169 | 2.4292 | 9.7958 | -1.4926 | 2.5272 | -3.0877 | -0.99855 | -0.053846 | 0.94615 | 9.2818 | 2.9506 | 12.2324 |  |  | 0.7854 | -0.7854
t1923 | 19.23 | -1.4926 | 2.5272 | 9.78 | -1.4674 | 2.625 | -3.0634 | -0.99695 | -0.078085 | 0.92192 | 9.044 | 3.1934 | 12.2374 |  |  | 0.7854 | -0.7854
t1924 | 19.24 | -1.4674 | 2.625 | 9.7576 | -1.4411 | 2.7226 | -3.0382 | -0.99466 | -0.10325 | 0.89675 | 8.7971 | 3.4453 | 12.2424 |  |  | 0.7854 | -0.7854
t1925 | 19.25 | -1.4411 | 2.7226 | 9.7276 | -1.4139 | 2.8199 | -3.0119 | -0.9916 | -0.12932 | 0.87068 | 8.5413 | 3.7062 | 12.2476 |  |  | 0.7854 | -0.7854
t1926 | 19.26 | -1.4139 | 2.8199 | 9.6895 | -1.3857 | 2.9168 | -2.9847 | -0.98771 | -0.15627 | 0.84373 | 8.277 | 3.9758 | 12.2528 |  |  | 0.7854 | -0.7854
t1927 | 19.27 | -1.3857 | 2.9168 | 9.6424 | -1.3565 | 3.0132 | -2.9565 | -0.98292 | -0.18406 | 0.81594 | 8.0044 | 4.2537 | 12.2581 |  |  | 0.7854 | -0.7854
t1928 | 19.28 | -1.3565 | 3.0132 | 9.5856 | -1.3264 | 3.109 | -2.9273 | -0.97713 | -0.21264 | 0.78736 | 7.724 | 4.5396 | 12.2636 |  |  | 0.7854 | -0.7854
t1929 | 19.29 | -1.3264 | 3.109 | 9.5184 | -1.2953 | 3.2042 | -2.8972 | -0.97028 | -0.24198 | 0.75802 | 7.4361 | 4.833 | 12.2692 |  |  | 0.7854 | -0.7854
t1930 | 19.3 | -1.2953 | 3.2042 | 9.4401 | -1.2633 | 3.2986 | -2.8661 | -0.96229 | -0.27203 | 0.72797 | 7.1414 | 5.1335 | 12.2749 |  |  | 0.7854 | -0.7854
t1931 | 19.31 | -1.2633 | 3.2986 | 9.3497 | -1.2303 | 3.3921 | -2.8341 | -0.95308 | -0.30272 | 0.69728 | 6.8403 | 5.4404 | 12.2808 |  |  | 0.7854 | -0.7854
t1932 | 19.32 | -1.2303 | 3.3921 | 9.2467 | -1.1963 | 3.4846 | -2.8011 | -0.94258 | -0.33399 | 0.66601 | 6.5336 | 5.7532 | 12.2868 |  |  | 0.7854 | -0.7854
t1933 | 19.33 | -1.1963 | 3.4846 | 9.1303 | -1.1615 | 3.5759 | -2.7671 | -0.93071 | -0.36576 | 0.63424 | 6.2219 | 6.0712 | 12.2931 |  |  | 0.7854 | -0.7854
t1934 | 19.34 | -1.1615 | 3.5759 | 8.9997 | -1.1257 | 3.6659 | -2.7323 | -0.9174 | -0.39796 | 0.60204 | 5.906 | 6.3935 | 12.2995 |  |  | 0.7854 | -0.7854
t1935 | 19.35 | -1.1257 | 3.6659 | 8.8544 | -1.0891 | 3.7544 | -2.6965 | -0.90259 | -0.43051 | 0.56949 | 5.5867 | 6.7194 | 12.3061 |  |  | 0.7854 | -0.7854
t1936 | 19.36 | -1.0891 | 3.7544 | 8.6936 | -1.0515 | 3.8414 | -2.6599 | -0.8862 | -0.4633 | 0.5367 | 5.265 | 7.0479 | 12.3129 |  |  | 0.7854 | -0.7854
t1937 | 19.37 | -1.0515 | 3.8414 | 8.5169 | -1.0131 | 3.9265 | -2.6223 | -0.86819 | -0.49624 | 0.50376 | 4.9419 | 7.378 | 12.32 |  |  | 0.7854 | -0.7854
t1938 | 19.38 | -1.0131 | 3.9265 | 8.3237 | -0.97386 | 4.0098 | -2.5839 | -0.84849 | -0.52921 | 0.47079 | 4.6184 | 7.7088 | 12.3273 |  |  | 0.7854 | -0.7854
t1939 | 19.39 | -0.97386 | 4.0098 | 8.1135 | -0.93376 | 4.0909 | -2.5447 | -0.82706 | -0.56211 | 0.43789 | 4.2957 | 8.0391 | 12.3348 |  |  | 0.7854 | -0.7854
t1940 | 19.4 | -0.93376 | 4.0909 | 7.8859 | -0.89285 | 4.1698 | -2.5046 | -0.80386 | -0.59481 | 0.40519 | 3.9749 | 8.3678 | 12.3426 |  |  | 0.7854 | -0.7854
t1941 | 19.41 | -0.89285 | 4.1698 | 7.6407 | -0.85116 | 4.2462 | -2.4636 | -0.77886 | -0.62719 | 0.37281 | 3.6572 | 8.6935 | 12.3507 |  |  | 0.7854 | -0.7854
t1942 | 19.42 | -0.85116 | 4.2462 | 7.3775 | -0.80869 | 4.3199 | -2.422 | -0.75204 | -0.65911 | 0.34089 | 3.3441 | 9.015 | 12.3591 |  |  | 0.7854 | -0.7854
t1943 | 19.43 | -0.80869 | 4.3199 | 7.0964 | -0.76549 | 4.3909 | -2.3795 | -0.72339 | -0.69044 | 0.30956 | 3.0367 | 9.331 | 12.3677 |  |  | 0.7854 | -0.7854
t1944 | 19.44 | -0.76549 | 4.3909 | 6.7973 | -0.72158 | 4.4589 | -2.3363 | -0.69289 | -0.72104 | 0.27896 | 2.7366 | 9.64 | 12.3766 |  |  | 0.7854 | -0.7854
t1945 | 19.45 | -0.72158 | 4.4589 | 6.4802 | -0.677 | 4.5237 | -2.2924 | -0.66058 | -0.75076 | 0.24924 | 2.445 | 9.9408 | 12.3859 |  |  | 0.7854 | -0.7854
t1946 | 19.46 | -0.677 | 4.5237 | 6.1455 | -0.63176 | 4.5851 | -2.2478 | -0.62645 | -0.77946 | 0.22054 | 2.1635 | 10.2319 | 12.3954 |  |  | 0.7854 | -0.7854
t1947 | 19.47 | -0.63176 | 4.5851 | 5.7934 | -0.58591 | 4.6431 | -2.2026 | -0.59057 | -0.80699 | 0.19301 | 1.8934 | 10.5118 | 12.4052 |  |  | 0.7854 | -0.7854
t1948 | 19.48 | -0.58591 | 4.6431 | 5.4245 | -0.53948 | 4.6973 | -2.1567 | -0.55296 | -0.83321 | 0.16679 | 1.6362 | 10.7791 | 12.4153 |  |  | 0.7854 | -0.7854
t1949 | 19.49 | -0.53948 | 4.6973 | 5.0393 | -0.4925 | 4.7477 | -2.1103 | -0.51369 | -0.85798 | 0.14202 | 1.3932 | 11.0324 | 12.4256 |  |  | 0.7854 | -0.7854
t1950 | 19.5 | -0.4925 | 4.7477 | 4.6385 | -0.44503 | 4.7941 | -2.0633 | -0.47283 | -0.88115 | 0.11885 | 1.1659 | 11.2704 | 12.4363 |  |  | 0.7854 | -0.7854
t1951 | 19.51 | -0.44503 | 4.7941 | 4.223 | -0.39709 | 4.8363 | -2.0158 | -0.43048 | -0.9026 | 0.097401 | 0.9555 | 11.4917 | 12.4472 |  |  | 0.7854 | -0.7854
t1952 | 19.52 | -0.39709 | 4.8363 | 3.7938 | -0.34872 | 4.8743 | -1.9679 | -0.38673 | -0.92219 | 0.077808 | 0.7633 | 11.695 | 12.4583 |  |  | 0.7854 | -0.7854
t1953 | 19.53 | -0.34872 | 4.8743 | 3.3521 | -0.29998 | 4.9078 | -1.9195 | -0.3417 | -0.93981 | 0.06019 | 0.59046 | 11.8792 | 12.4697 |  |  | 0.7854 | -0.7854
t1954 | 19.54 | -0.29998 | 4.9078 | 2.8989 | -0.2509 | 4.9368 | -1.8708 | -0.2955 | -0.95534 | 0.044658 | 0.43809 | 12.0432 | 12.4813 |  |  | 0.7854 | -0.7854
t1955 | 19.55 | -0.2509 | 4.9368 | 2.4356 | -0.20153 | 4.9611 | -1.8217 | -0.24828 | -0.96869 | 0.031311 | 0.30716 | 12.1859 | 12.493 |  |  | 0.7854 | -0.7854
t1956 | 19.56 | -0.20153 | 4.9611 | 1.9637 | -0.15192 | 4.9808 | -1.7723 | -0.20017 | -0.97976 | 0.020239 | 0.19855 | 12.3064 | 12.505 |  |  | 0.7854 | -0.7854
t1957 | 19.57 | -0.15192 | 4.9808 | 1.4846 | -0.10212 | 4.9956 | -1.7227 | -0.15134 | -0.98848 | 0.011518 | 0.11299 | 12.404 | 12.517 |  |  | 0.7854 | -0.7854
t1958 | 19.58 | -0.10212 | 4.9956 | 1 | -0.052159 | 5.0056 | -1.6729 | -0.10194 | -0.99479 | 0.0052092 | 0.051103 | 12.4781 | 12.5292 |  |  | 0.7854 | -0.7854
t1959 | 19.59 | -0.052159 | 5.0056 | 0.51145 | -0.002103 | 5.0107 | -1.623 | -0.052135 | -0.99864 | 0.00136 | 0.013341 | 12.5281 | 12.5414 |  |  | 0.7854 | -0.7854
t1960 | 19.6 | -0.002103 | 5.0107 | 0.02063 | 0.048004 | 5.0109 | -1.5729 | -0.002103 | -1 | 2.2113e-06 | 2.1693e-05 | 12.5537 | 12.5537 |  |  | 0.7854 | -0.7854
t1961 | 19.61 | 0.048004 | 5.0109 | -0.47074 | 0.098114 | 5.0062 | -1.5228 | 0.047986 | -0.99885 | 0.001152 | 0.011301 | 12.5547 | 12.566 |  |  | 0.7854 | -0.7854
t1962 | 19.62 | 0.098114 | 5.0062 | -0.96095 | 0.14818 | 4.9966 | -1.4727 | 0.097956 | -0.99519 | 0.0048093 | 0.047179 | 12.5312 | 12.5783 |  |  | 0.7854 | -0.7854
t1963 | 19.63 | 0.14818 | 4.9966 | -1.4483 | 0.19814 | 4.9821 | -1.4226 | 0.14763 | -0.98904 | 0.010958 | 0.1075 | 12.4831 | 12.5906 |  |  | 0.7854 | -0.7854
t1964 | 19.64 | 0.19814 | 4.9821 | -1.9311 | 0.24796 | 4.9628 | -1.3727 | 0.19685 | -0.98043 | 0.019566 | 0.19194 | 12.4108 | 12.6028 |  |  | 0.7854 | -0.7854
t1965 | 19.65 | 0.24796 | 4.9628 | -2.4077 | 0.29759 | 4.9387 | -1.3228 | 0.24543 | -0.96941 | 0.030586 | 0.30005 | 12.3148 | 12.6149 |  |  | 0.7854 | -0.7854
t1966 | 19.66 | 0.29759 | 4.9387 | -2.8765 | 0.34698 | 4.91 | -1.2732 | 0.29322 | -0.95605 | 0.043955 | 0.43119 | 12.1956 | 12.6268 |  |  | 0.7854 | -0.7854
t1967 | 19.67 | 0.34698 | 4.91 | -3.336 | 0.39608 | 4.8766 | -1.2238 | 0.34006 | -0.9404 | 0.059596 | 0.58463 | 12.054 | 12.6386 |  |  | 0.7854 | -0.7854
t1968 | 19.68 | 0.39608 | 4.8766 | -3.7847 | 0.44485 | 4.8388 | -1.1747 | 0.3858 | -0.92258 | 0.077419 | 0.75948 | 11.8907 | 12.6502 |  |  | 0.7854 | -0.7854
t1969 | 19.69 | 0.44485 | 4.8388 | -4.2214 | 0.49323 | 4.7966 | -1.126 | 0.43032 | -0.90268 | 0.097323 | 0.95474 | 11.7069 | 12.6616 |  |  | 0.7854 | -0.7854
t1970 | 19.7 | 0.49323 | 4.7966 | -4.6448 | 0.5412 | 4.7501 | -1.0776 | 0.47348 | -0.88081 | 0.11919 | 1.1693 | 11.5035 | 12.6728 |  |  | 0.7854 | -0.7854
t1971 | 19.71 | 0.5412 | 4.7501 | -5.0538 | 0.5887 | 4.6996 | -1.0296 | 0.51516 | -0.85709 | 0.14291 | 1.4019 | 11.2818 | 12.6837 |  |  | 0.7854 | -0.7854
t1972 | 19.72 | 0.5887 | 4.6996 | -5.4473 | 0.6357 | 4.6451 | -0.9821 | 0.55528 | -0.83166 | 0.16834 | 1.6514 | 11.043 | 12.6944 |  |  | 0.7854 | -0.7854
t1973 | 19.73 | 0.6357 | 4.6451 | -5.8246 | 0.68215 | 4.5869 | -0.9351 | 0.59374 | -0.80466 | 0.19534 | 1.9163 | 10.7885 | 12.7048 |  |  | 0.7854 | -0.7854
t1974 | 19.74 | 0.68215 | 4.5869 | -6.1848 | 0.72802 | 4.525 | -0.88865 | 0.63046 | -0.77622 | 0.22378 | 2.1953 | 10.5196 | 12.7149 |  |  | 0.7854 | -0.7854
t1975 | 19.75 | 0.72802 | 4.525 | -6.5275 | 0.77327 | 4.4597 | -0.84278 | 0.66539 | -0.7465 | 0.2535 | 2.4869 | 10.2379 | 12.7247 |  |  | 0.7854 | -0.7854
t1976 | 19.76 | 0.77327 | 4.4597 | -6.852 | 0.81786 | 4.3912 | -0.79753 | 0.69848 | -0.71563 | 0.28437 | 2.7896 | 9.9446 | 12.7343 |  |  | 0.7854 | -0.7854
t1977 | 19.77 | 0.81786 | 4.3912 | -7.1582 | 0.86177 | 4.3196 | -0.75293 | 0.72969 | -0.68378 | 0.31622 | 3.1021 | 9.6414 | 12.7435 |  |  | 0.7854 | -0.7854
t1978 | 19.78 | 0.86177 | 4.3196 | -7.4458 | 0.90497 | 4.2452 | -0.70902 | 0.759 | -0.65109 | 0.34891 | 3.4228 | 9.3296 | 12.7524 |  |  | 0.7854 | -0.7854
t1979 | 19.79 | 0.90497 | 4.2452 | -7.7147 | 0.94742 | 4.168 | -0.66583 | 0.78641 | -0.61771 | 0.38229 | 3.7503 | 9.0108 | 12.761 |  |  | 0.7854 | -0.7854
t1980 | 19.8 | 0.94742 | 4.168 | -7.9649 | 0.9891 | 4.0884 | -0.62337 | 0.81191 | -0.58378 | 0.41622 | 4.0831 | 8.6862 | 12.7694 |  |  | 0.7854 | -0.7854
t1981 | 19.81 | 0.9891 | 4.0884 | -8.1966 | 1.03 | 4.0064 | -0.58169 | 0.83553 | -0.54944 | 0.45056 | 4.42 | 8.3574 | 12.7774 |  |  | 0.7854 | -0.7854
t1982 | 19.82 | 1.03 | 4.0064 | -8.41 | 1.0701 | 3.9223 | -0.54081 | 0.85729 | -0.51483 | 0.48517 | 4.7595 | 8.0257 | 12.7852 |  |  | 0.7854 | -0.7854
t1983 | 19.83 | 1.0701 | 3.9223 | -8.6056 | 1.1093 | 3.8363 | -0.50075 | 0.87723 | -0.48008 | 0.51992 | 5.1004 | 7.6923 | 12.7927 |  |  | 0.7854 | -0.7854
t1984 | 19.84 | 1.1093 | 3.8363 | -8.7836 | 1.1476 | 3.7484 | -0.46152 | 0.89538 | -0.44531 | 0.55469 | 5.4415 | 7.3584 | 12.7999 |  |  | 0.7854 | -0.7854
t1985 | 19.85 | 1.1476 | 3.7484 | -8.9447 | 1.1851 | 3.659 | -0.42316 | 0.9118 | -0.41064 | 0.58936 | 5.7816 | 7.0253 | 12.8069 |  |  | 0.7854 | -0.7854
t1986 | 19.86 | 1.1851 | 3.659 | -9.0894 | 1.2217 | 3.5681 | -0.38568 | 0.92654 | -0.37618 | 0.62382 | 6.1196 | 6.694 | 12.8137 |  |  | 0.7854 | -0.7854
t1987 | 19.87 | 1.2217 | 3.5681 | -9.2183 | 1.2574 | 3.4759 | -0.34909 | 0.93969 | -0.34204 | 0.65796 | 6.4546 | 6.3656 | 12.8202 |  |  | 0.7854 | -0.7854
t1988 | 19.88 | 1.2574 | 3.4759 | -9.3321 | 1.2922 | 3.3826 | -0.3134 | 0.95129 | -0.3083 | 0.6917 | 6.7856 | 6.0409 | 12.8265 |  |  | 0.7854 | -0.7854
t1989 | 19.89 | 1.2922 | 3.3826 | -9.4316 | 1.326 | 3.2883 | -0.27865 | 0.96143 | -0.27505 | 0.72495 | 7.1117 | 5.7209 | 12.8326 |  |  | 0.7854 | -0.7854
t1990 | 19.9 | 1.326 | 3.2883 | -9.5175 | 1.3589 | 3.1931 | -0.24482 | 0.97018 | -0.24238 | 0.75762 | 7.4322 | 5.4063 | 12.8386 |  |  | 0.7854 | -0.7854
t1991 | 19.91 | 1.3589 | 3.1931 | -9.5905 | 1.3908 | 3.0972 | -0.21194 | 0.97763 | -0.21035 | 0.78965 | 7.7464 | 5.0979 | 12.8443 |  |  | 0.7854 | -0.7854
t1992 | 19.92 | 1.3908 | 3.0972 | -9.6515 | 1.4218 | 3.0007 | -0.18001 | 0.98384 | -0.17904 | 0.82096 | 8.0537 | 4.7963 | 12.8499 |  |  | 0.7854 | -0.7854
t1993 | 19.93 | 1.4218 | 3.0007 | -9.7013 | 1.4518 | 2.9037 | -0.14903 | 0.98891 | -0.14848 | 0.85152 | 8.3534 | 4.502 | 12.8554 |  |  | 0.7854 | -0.7854
t1994 | 19.94 | 1.4518 | 2.9037 | -9.7406 | 1.4808 | 2.8062 | -0.11903 | 0.99292 | -0.11875 | 0.88125 | 8.6451 | 4.2156 | 12.8607 |  |  | 0.7854 | -0.7854
t1995 | 19.95 | 1.4808 | 2.8062 | -9.7703 | 1.5089 | 2.7085 | -0.089992 | 0.99595 | -0.08987 | 0.91013 | 8.9284 | 3.9375 | 12.8659 |  |  | 0.7854 | -0.7854
t1996 | 19.96 | 1.5089 | 2.7085 | -9.7912 | 1.536 | 2.6106 | -0.061929 | 0.99808 | -0.06189 | 0.93811 | 9.2029 | 3.6681 | 12.871 |  |  | 0.7854 | -0.7854
t1997 | 19.97 | 1.536 | 2.6106 | -9.804 | 1.5621 | 2.5126 | -0.034844 | 0.99939 | -0.034837 | 0.96516 | 9.4683 | 3.4077 | 12.8759 |  |  | 0.7854 | -0.7854
t1998 | 19.98 | 1.5621 | 2.5126 | -9.8096 | 1.5872 | 2.4145 | -0.0087376 | 0.99996 | -0.0087375 | 0.99126 | 9.7243 | 3.1566 | 12.8808 |  |  | 0.7854 | -0.7854
t1999 | 19.99 | 1.5872 | 2.4145 | -9.8087 | 1.6113 | 2.3164 | 0.016388 | 0.99987 | 0.016388 | 1.0164 | 9.9708 | 2.9149 | 12.8857 |  |  | 0.7854 | -0.7854
t2000 | 20 | 1.6113 | 2.3164 | -9.8019 | 1.6345 | 2.2184 | 0.040533 | 0.99918 | 0.040522 | 1.0405 | 10.2075 | 2.6829 | 12.8904 |  |  | 0.7854 | -0.7854
t2001 | 20.01 | 1.6345 | 2.2184 | -9.7901 | 1.6567 | 2.1205 | 0.063697 | 0.99797 | 0.063654 | 1.0637 | 10.4344 | 2.4606 | 12.8951 |  |  | 0.7854 | -0.7854
t2002 | 20.02 | 1.6567 | 2.1205 | -9.7738 | 1.6779 | 2.0227 | 0.085881 | 0.99631 | 0.085776 | 1.0858 | 10.6515 | 2.2482 | 12.8997 |  |  | 0.7854 | -0.7854
t2003 | 20.03 | 1.6779 | 2.0227 | -9.7538 | 1.6981 | 1.9252 | 0.10709 | 0.99427 | 0.10688 | 1.1069 | 10.8585 | 2.0458 | 12.9043 |  |  | 0.7854 | -0.7854
t2004 | 20.04 | 1.6981 | 1.9252 | -9.7306 | 1.7174 | 1.8279 | 0.12731 | 0.99191 | 0.12697 | 1.127 | 11.0556 | 1.8532 | 12.9088 |  |  | 0.7854 | -0.7854
t2005 | 20.05 | 1.7174 | 1.8279 | -9.7048 | 1.7356 | 1.7309 | 0.14657 | 0.98928 | 0.14604 | 1.146 | 11.2427 | 1.6706 | 12.9133 |  |  | 0.7854 | -0.7854
t2006 | 20.06 | 1.7356 | 1.7309 | -9.677 | 1.7529 | 1.6341 | 0.16484 | 0.98644 | 0.1641 | 1.1641 | 11.4198 | 1.4979 | 12.9177 |  |  | 0.7854 | -0.7854
t2007 | 20.07 | 1.7529 | 1.6341 | -9.6477 | 1.7693 | 1.5376 | 0.18215 | 0.98346 | 0.18115 | 1.1811 | 11.5871 | 1.3351 | 12.9222 |  |  | 0.7854 | -0.7854
t2008 | 20.08 | 1.7693 | 1.5376 | -9.6174 | 1.7847 | 1.4414 | 0.19849 | 0.98036 | 0.19719 | 1.1972 | 11.7445 | 1.1821 | 12.9266 |  |  | 0.7854 | -0.7854
t2009 | 20.09 | 1.7847 | 1.4414 | -9.5865 | 1.7991 | 1.3456 | 0.21387 | 0.97722 | 0.21224 | 1.2122 | 11.8921 | 1.0389 | 12.931 |  |  | 0.7854 | -0.7854
t2010 | 20.1 | 1.7991 | 1.3456 | -9.5555 | 1.8125 | 1.25 | 0.22828 | 0.97406 | 0.22631 | 1.2263 | 12.0301 | 0.90528 | 12.9354 |  |  | 0.7854 | -0.7854
t2011 | 20.11 | 1.8125 | 1.25 | -9.5248 | 1.825 | 1.1548 | 0.24174 | 0.97092 | 0.23939 | 1.2394 | 12.1584 | 0.78127 | 12.9397 |  |  | 0.7854 | -0.7854
t2012 | 20.12 | 1.825 | 1.1548 | -9.4947 | 1.8366 | 1.0598 | 0.25424 | 0.96785 | 0.25151 | 1.2515 | 12.2773 | 0.66674 | 12.9441 |  |  | 0.7854 | -0.7854
t2013 | 20.13 | 1.8366 | 1.0598 | -9.4655 | 1.8472 | 0.96517 | 0.26579 | 0.96489 | 0.26267 | 1.2627 | 12.3868 | 0.56161 | 12.9484 |  |  | 0.7854 | -0.7854
t2014 | 20.14 | 1.8472 | 0.96517 | -9.4377 | 1.8568 | 0.87079 | 0.27639 | 0.96205 | 0.27288 | 1.2729 | 12.487 | 0.46577 | 12.9527 |  |  | 0.7854 | -0.7854
t2015 | 20.15 | 1.8568 | 0.87079 | -9.4114 | 1.8655 | 0.77667 | 0.28604 | 0.95937 | 0.28215 | 1.2822 | 12.5779 | 0.37914 | 12.9571 |  |  | 0.7854 | -0.7854
t2016 | 20.16 | 1.8655 | 0.77667 | -9.387 | 1.8733 | 0.68281 | 0.29475 | 0.95688 | 0.2905 | 1.2905 | 12.6598 | 0.30161 | 12.9614 |  |  | 0.7854 | -0.7854
t2017 | 20.17 | 1.8733 | 0.68281 | -9.3645 | 1.8801 | 0.58916 | 0.30251 | 0.95459 | 0.29792 | 1.2979 | 12.7326 | 0.23311 | 12.9657 |  |  | 0.7854 | -0.7854
t2018 | 20.18 | 1.8801 | 0.58916 | -9.3444 | 1.886 | 0.49572 | 0.30934 | 0.95253 | 0.30443 | 1.3044 | 12.7965 | 0.17355 | 12.97 |  |  | 0.7854 | -0.7854
t2019 | 20.19 | 1.886 | 0.49572 | -9.3266 | 1.891 | 0.40245 | 0.31523 | 0.95072 | 0.31004 | 1.31 | 12.8515 | 0.12287 | 12.9743 |  |  | 0.7854 | -0.7854
t2020 | 20.2 | 1.891 | 0.40245 | -9.3114 | 1.895 | 0.30934 | 0.32019 | 0.94918 | 0.31475 | 1.3147 | 12.8977 | 0.080983 | 12.9786 |  |  | 0.7854 | -0.7854
t2021 | 20.21 | 1.895 | 0.30934 | -9.2989 | 1.8981 | 0.21635 | 0.32421 | 0.9479 | 0.31856 | 1.3186 | 12.9351 | 0.047844 | 12.983 |  |  | 0.7854 | -0.7854
t2022 | 20.22 | 1.8981 | 0.21635 | -9.2892 | 1.9003 | 0.12345 | 0.32731 | 0.94691 | 0.32149 | 1.3215 | 12.9639 | 0.023403 | 12.9873 |  |  | 0.7854 | -0.7854
t2023 | 20.23 | 1.9003 | 0.12345 | -9.2824 | 1.9015 | 0.030631 | 0.32947 | 0.94621 | 0.32354 | 1.3235 | 12.9839 | 0.0076205 | 12.9916 |  |  | 0.7854 | -0.7854
t2024 | 20.24 | 1.9015 | 0.030631 | -9.2784 | 1.9018 | -0.062153 | 0.33071 | 0.94581 | 0.32471 | 1.3247 | 12.9954 | 0.00046914 | 12.9959 |  |  | 0.7854 | -0.7854
t2025 | 20.25 | 1.9018 | -0.062153 | -9.2775 | 1.9012 | -0.15493 | 0.33101 | 0.94571 | 0.325 | 1.325 | 12.9982 | 0.0019315 | 13.0002 |  |  | 0.7854 | -0.7854
t2026 | 20.26 | 1.9012 | -0.15493 | -9.2794 | 1.8996 | -0.24772 | 0.33039 | 0.94592 | 0.32441 | 1.3244 | 12.9925 | 0.012001 | 13.0045 |  |  | 0.7854 | -0.7854
t2027 | 20.27 | 1.8996 | -0.24772 | -9.2844 | 1.8972 | -0.34057 | 0.32884 | 0.94642 | 0.32295 | 1.3229 | 12.9781 | 0.030683 | 13.0088 |  |  | 0.7854 | -0.7854
t2028 | 20.28 | 1.8972 | -0.34057 | -9.2922 | 1.8938 | -0.43349 | 0.32636 | 0.94721 | 0.3206 | 1.3206 | 12.9551 | 0.057992 | 13.0131 |  |  | 0.7854 | -0.7854
t2029 | 20.29 | 1.8938 | -0.43349 | -9.3028 | 1.8894 | -0.52652 | 0.32296 | 0.9483 | 0.31737 | 1.3174 | 12.9234 | 0.093956 | 13.0174 |  |  | 0.7854 | -0.7854
t2030 | 20.3 | 1.8894 | -0.52652 | -9.3162 | 1.8842 | -0.61968 | 0.31862 | 0.94967 | 0.31326 | 1.3133 | 12.8831 | 0.13861 | 13.0217 |  |  | 0.7854 | -0.7854
t2031 | 20.31 | 1.8842 | -0.61968 | -9.3323 | 1.878 | -0.713 | 0.31336 | 0.9513 | 0.30825 | 1.3083 | 12.834 | 0.192 | 13.026 |  |  | 0.7854 | -0.7854
t2032 | 20.32 | 1.878 | -0.713 | -9.3509 | 1.8708 | -0.80651 | 0.30716 | 0.9532 | 0.30235 | 1.3024 | 12.7761 | 0.25419 | 13.0303 |  |  | 0.7854 | -0.7854
t2033 | 20.33 | 1.8708 | -0.80651 | -9.3718 | 1.8628 | -0.90023 | 0.30003 | 0.95533 | 0.29555 | 1.2955 | 12.7093 | 0.32523 | 13.0346 |  |  | 0.7854 | -0.7854
t2034 | 20.34 | 1.8628 | -0.90023 | -9.3948 | 1.8538 | -0.99418 | 0.29197 | 0.95768 | 0.28784 | 1.2878 | 12.6337 | 0.4052 | 13.0389 |  |  | 0.7854 | -0.7854
t2035 | 20.35 | 1.8538 | -0.99418 | -9.4199 | 1.8438 | -1.0884 | 0.28296 | 0.96023 | 0.2792 | 1.2792 | 12.549 | 0.49419 | 13.0432 |  |  | 0.7854 | -0.7854
t2036 | 20.36 | 1.8438 | -1.0884 | -9.4466 | 1.8329 | -1.1828 | 0.27302 | 0.96296 | 0.26964 | 1.2696 | 12.4552 | 0.59228 | 13.0475 |  |  | 0.7854 | -0.7854
t2037 | 20.37 | 1.8329 | -1.1828 | -9.4749 | 1.8211 | -1.2776 | 0.26214 | 0.96584 | 0.25915 | 1.2591 | 12.3522 | 0.69956 | 13.0518 |  |  | 0.7854 | -0.7854
t2038 | 20.38 | 1.8211 | -1.2776 | -9.5043 | 1.8083 | -1.3726 | 0.25031 | 0.96884 | 0.2477 | 1.2477 | 12.24 | 0.81612 | 13.0561 |  |  | 0.7854 | -0.7854
t2039 | 20.39 | 1.8083 | -1.3726 | -9.5345 | 1.7946 | -1.468 | 0.23753 | 0.97192 | 0.23531 | 1.2353 | 12.1184 | 0.94206 | 13.0604 |  |  | 0.7854 | -0.7854
t2040 | 20.4 | 1.7946 | -1.468 | -9.5653 | 1.7799 | -1.5636 | 0.22381 | 0.97506 | 0.22194 | 1.2219 | 11.9873 | 1.0775 | 13.0647 |  |  | 0.7854 | -0.7854
t2041 | 20.41 | 1.7799 | -1.5636 | -9.5963 | 1.7643 | -1.6596 | 0.20913 | 0.97821 | 0.20761 | 1.2076 | 11.8466 | 1.2225 | 13.0691 |  |  | 0.7854 | -0.7854
t2042 | 20.42 | 1.7643 | -1.6596 | -9.6269 | 1.7477 | -1.7559 | 0.19349 | 0.98134 | 0.19229 | 1.1923 | 11.6963 | 1.3771 | 13.0735 |  |  | 0.7854 | -0.7854
t2043 | 20.43 | 1.7477 | -1.7559 | -9.6569 | 1.7301 | -1.8524 | 0.1769 | 0.98439 | 0.17597 | 1.176 | 11.5363 | 1.5415 | 13.0778 |  |  | 0.7854 | -0.7854
t2044 | 20.44 | 1.7301 | -1.8524 | -9.6857 | 1.7116 | -1.9493 | 0.15934 | 0.98733 | 0.15866 | 1.1587 | 11.3665 | 1.7158 | 13.0822 |  |  | 0.7854 | -0.7854
t2045 | 20.45 | 1.7116 | -1.9493 | -9.7129 | 1.6921 | -2.0464 | 0.14081 | 0.9901 | 0.14035 | 1.1403 | 11.1868 | 1.8999 | 13.0867 |  |  | 0.7854 | -0.7854
t2046 | 20.46 | 1.6921 | -2.0464 | -9.7379 | 1.6717 | -2.1438 | 0.12132 | 0.99265 | 0.12102 | 1.121 | 10.9972 | 2.0939 | 13.0911 |  |  | 0.7854 | -0.7854
t2047 | 20.47 | 1.6717 | -2.1438 | -9.7601 | 1.6502 | -2.2414 | 0.10086 | 0.99492 | 0.10068 | 1.1007 | 10.7977 | 2.2979 | 13.0957 |  |  | 0.7854 | -0.7854
t2048 | 20.48 | 1.6502 | -2.2414 | -9.7791 | 1.6278 | -2.3392 | 0.079418 | 0.99685 | 0.079334 | 1.0793 | 10.5883 | 2.5119 | 13.1002 |  |  | 0.7854 | -0.7854
t2049 | 20.49 | 1.6278 | -2.3392 | -9.7941 | 1.6044 | -2.4371 | 0.057004 | 0.99838 | 0.056973 | 1.057 | 10.3689 | 2.7359 | 13.1048 |  |  | 0.7854 | -0.7854
t2050 | 20.5 | 1.6044 | -2.4371 | -9.8045 | 1.58 | -2.5352 | 0.033612 | 0.99944 | 0.033605 | 1.0336 | 10.1397 | 2.9698 | 13.1095 |  |  | 0.7854 | -0.7854
t2051 | 20.51 | 1.58 | -2.5352 | -9.8096 | 1.5547 | -2.6333 | 0.0092404 | 0.99996 | 0.0092403 | 1.0092 | 9.9006 | 3.2136 | 13.1142 |  |  | 0.7854 | -0.7854
t2052 | 20.52 | 1.5547 | -2.6333 | -9.8087 | 1.5284 | -2.7314 | -0.016111 | 0.99987 | -0.016111 | 0.98389 | 9.652 | 3.4671 | 13.119 |  |  | 0.7854 | -0.7854
t2053 | 20.53 | 1.5284 | -2.7314 | -9.8012 | 1.501 | -2.8294 | -0.042444 | 0.9991 | -0.042431 | 0.95757 | 9.3937 | 3.7302 | 13.1239 |  |  | 0.7854 | -0.7854
t2054 | 20.54 | 1.501 | -2.8294 | -9.7861 | 1.4727 | -2.9272 | -0.069758 | 0.99757 | -0.069701 | 0.9303 | 9.1262 | 4.0027 | 13.1289 |  |  | 0.7854 | -0.7854
t2055 | 20.55 | 1.4727 | -2.9272 | -9.7629 | 1.4435 | -3.0249 | -0.098051 | 0.9952 | -0.097894 | 0.90211 | 8.8497 | 4.2843 | 13.134 |  |  | 0.7854 | -0.7854
t2056 | 20.56 | 1.4435 | -3.0249 | -9.7306 | 1.4132 | -3.1222 | -0.12732 | 0.99191 | -0.12698 | 0.87302 | 8.5643 | 4.5749 | 13.1392 |  |  | 0.7854 | -0.7854
t2057 | 20.57 | 1.4132 | -3.1222 | -9.6885 | 1.382 | -3.2191 | -0.15757 | 0.98761 | -0.15692 | 0.84308 | 8.2706 | 4.874 | 13.1446 |  |  | 0.7854 | -0.7854
t2058 | 20.58 | 1.382 | -3.2191 | -9.6357 | 1.3498 | -3.3154 | -0.18879 | 0.98223 | -0.18767 | 0.81233 | 7.9689 | 5.1811 | 13.1501 |  |  | 0.7854 | -0.7854
t2059 | 20.59 | 1.3498 | -3.3154 | -9.5714 | 1.3167 | -3.4111 | -0.22098 | 0.97568 | -0.21919 | 0.78081 | 7.6597 | 5.496 | 13.1557 |  |  | 0.7854 | -0.7854
t2060 | 20.6 | 1.3167 | -3.4111 | -9.4949 | 1.2825 | -3.5061 | -0.25414 | 0.96788 | -0.25141 | 0.74859 | 7.3437 | 5.8179 | 13.1615 |  |  | 0.7854 | -0.7854
t2061 | 20.61 | 1.2825 | -3.5061 | -9.4053 | 1.2475 | -3.6001 | -0.28825 | 0.95874 | -0.28427 | 0.71573 | 7.0213 | 6.1463 | 13.1675 |  |  | 0.7854 | -0.7854
t2062 | 20.62 | 1.2475 | -3.6001 | -9.3017 | 1.2115 | -3.6931 | -0.32331 | 0.94819 | -0.31771 | 0.68229 | 6.6933 | 6.4804 | 13.1737 |  |  | 0.7854 | -0.7854
t2063 | 20.63 | 1.2115 | -3.6931 | -9.1835 | 1.1746 | -3.785 | -0.35931 | 0.93614 | -0.35163 | 0.64837 | 6.3605 | 6.8196 | 13.1802 |  |  | 0.7854 | -0.7854
t2064 | 20.64 | 1.1746 | -3.785 | -9.0499 | 1.1367 | -3.8755 | -0.39624 | 0.92252 | -0.38596 | 0.61404 | 6.0238 | 7.163 | 13.1868 |  |  | 0.7854 | -0.7854
t2065 | 20.65 | 1.1367 | -3.8755 | -8.9001 | 1.0979 | -3.9645 | -0.43409 | 0.90725 | -0.42059 | 0.57941 | 5.684 | 7.5097 | 13.1937 |  |  | 0.7854 | -0.7854
t2066 | 20.66 | 1.0979 | -3.9645 | -8.7336 | 1.0583 | -4.0518 | -0.47285 | 0.89028 | -0.45542 | 0.54458 | 5.3423 | 7.8585 | 13.2008 |  |  | 0.7854 | -0.7854
t2067 | 20.67 | 1.0583 | -4.0518 | -8.5497 | 1.0178 | -4.1373 | -0.51249 | 0.87153 | -0.49035 | 0.50965 | 4.9997 | 8.2086 | 13.2082 |  |  | 0.7854 | -0.7854
t2068 | 20.68 | 1.0178 | -4.1373 | -8.3478 | 0.97641 | -4.2208 | -0.55301 | 0.85095 | -0.52525 | 0.47475 | 4.6573 | 8.5587 | 13.2159 |  |  | 0.7854 | -0.7854
t2069 | 20.69 | 0.97641 | -4.2208 | -8.1275 | 0.9342 | -4.3021 | -0.59438 | 0.82849 | -0.56 | 0.44 | 4.3164 | 8.9075 | 13.2239 |  |  | 0.7854 | -0.7854
t2070 | 20.7 | 0.9342 | -4.3021 | -7.8885 | 0.89118 | -4.3809 | -0.63659 | 0.80413 | -0.59446 | 0.40554 | 3.9784 | 9.2539 | 13.2322 |  |  | 0.7854 | -0.7854
t2071 | 20.71 | 0.89118 | -4.3809 | -7.6304 | 0.84737 | -4.4573 | -0.67961 | 0.77782 | -0.62849 | 0.37151 | 3.6445 | 9.5963 | 13.2408 |  |  | 0.7854 | -0.7854
t2072 | 20.72 | 0.84737 | -4.4573 | -7.353 | 0.8028 | -4.5308 | -0.72342 | 0.74955 | -0.66195 | 0.33805 | 3.3162 | 9.9335 | 13.2498 |  |  | 0.7854 | -0.7854
t2073 | 20.73 | 0.8028 | -4.5308 | -7.0564 | 0.75749 | -4.6013 | -0.76799 | 0.71931 | -0.69469 | 0.30531 | 2.9951 | 10.264 | 13.259 |  |  | 0.7854 | -0.7854
t2074 | 20.74 | 0.75749 | -4.6013 | -6.7405 | 0.71148 | -4.6687 | -0.8133 | 0.6871 | -0.72656 | 0.27344 | 2.6824 | 10.5862 | 13.2686 |  |  | 0.7854 | -0.7854
t2075 | 20.75 | 0.71148 | -4.6687 | -6.4055 | 0.66479 | -4.7328 | -0.85932 | 0.65296 | -0.7574 | 0.2426 | 2.3799 | 10.8986 | 13.2786 |  |  | 0.7854 | -0.7854
t2076 | 20.76 | 0.66479 | -4.7328 | -6.0518 | 0.61747 | -4.7933 | -0.906 | 0.6169 | -0.78704 | 0.21296 | 2.0891 | 11.1997 | 13.2888 |  |  | 0.7854 | -0.7854
t2077 | 20.77 | 0.61747 | -4.7933 | -5.6797 | 0.56953 | -4.8501 | -0.95333 | 0.57897 | -0.81535 | 0.18465 | 1.8114 | 11.488 | 13.2994 |  |  | 0.7854 | -0.7854
t2078 | 20.78 | 0.56953 | -4.8501 | -5.2899 | 0.52103 | -4.903 | -1.0013 | 0.53924 | -0.84215 | 0.15785 | 1.5485 | 11.7618 | 13.3103 |  |  | 0.7854 | -0.7854
t2079 | 20.79 | 0.52103 | -4.903 | -4.8832 | 0.472 | -4.9519 | -1.0498 | 0.49777 | -0.86731 | 0.13269 | 1.3017 | 12.0198 | 13.3215 |  |  | 0.7854 | -0.7854
t2080 | 20.8 | 0.472 | -4.9519 | -4.4603 | 0.42248 | -4.9965 | -1.0988 | 0.45467 | -0.89066 | 0.10934 | 1.0726 | 12.2604 | 13.333 |  |  | 0.7854 | -0.7854
t2081 | 20.81 | 0.42248 | -4.9965 | -4.0224 | 0.37252 | -5.0367 | -1.1483 | 0.41003 | -0.91207 | 0.087926 | 0.86256 | 12.4823 | 13.3448 |  |  | 0.7854 | -0.7854
t2082 | 20.82 | 0.37252 | -5.0367 | -3.5705 | 0.32215 | -5.0724 | -1.1983 | 0.36396 | -0.93141 | 0.068586 | 0.67283 | 12.6841 | 13.3569 |  |  | 0.7854 | -0.7854
t2083 | 20.83 | 0.32215 | -5.0724 | -3.1059 | 0.27143 | -5.1034 | -1.2486 | 0.31661 | -0.94856 | 0.051443 | 0.50466 | 12.8645 | 13.3692 |  |  | 0.7854 | -0.7854
t2084 | 20.84 | 0.27143 | -5.1034 | -2.6301 | 0.22039 | -5.1297 | -1.2994 | 0.26811 | -0.96339 | 0.036611 | 0.35915 | 13.0226 | 13.3817 |  |  | 0.7854 | -0.7854
t2085 | 20.85 | 0.22039 | -5.1297 | -2.1446 | 0.1691 | -5.1512 | -1.3504 | 0.21861 | -0.97581 | 0.024188 | 0.23729 | 13.1571 | 13.3944 |  |  | 0.7854 | -0.7854
t2086 | 20.86 | 0.1691 | -5.1512 | -1.6509 | 0.11758 | -5.1677 | -1.4017 | 0.16829 | -0.98574 | 0.014263 | 0.13992 | 13.2674 | 13.4073 |  |  | 0.7854 | -0.7854
t2087 | 20.87 | 0.11758 | -5.1677 | -1.1508 | 0.065907 | -5.1792 | -1.4532 | 0.11731 | -0.9931 | 0.006905 | 0.067738 | 13.3525 | 13.4203 |  |  | 0.7854 | -0.7854
t2088 | 20.88 | 0.065907 | -5.1792 | -0.64608 | 0.014115 | -5.1857 | -1.5049 | 0.065859 | -0.99783 | 0.0021711 | 0.021298 | 13.4121 | 13.4334 |  |  | 0.7854 | -0.7854
t2089 | 20.89 | 0.014115 | -5.1857 | -0.13846 | -0.037742 | -5.1871 | -1.5567 | 0.014114 | -0.9999 | 9.9609e-05 | 0.00097716 | 13.4456 | 13.4465 |  |  | 0.7854 | -0.7854
t2090 | 20.9 | -0.037742 | -5.1871 | 0.37016 | -0.089613 | -5.1833 | -1.6085 | -0.037733 | -0.99929 | 0.00071215 | 0.0069862 | 13.4527 | 13.4597 |  |  | 0.7854 | -0.7854
t2091 | 20.91 | -0.089613 | -5.1833 | 0.87792 | -0.14145 | -5.1746 | -1.6604 | -0.089493 | -0.99599 | 0.0040125 | 0.039363 | 13.4336 | 13.4729 |  |  | 0.7854 | -0.7854
t2092 | 20.92 | -0.14145 | -5.1746 | 1.383 | -0.19319 | -5.1607 | -1.7122 | -0.14097 | -0.99001 | 0.0099868 | 0.097971 | 13.3881 | 13.4861 |  |  | 0.7854 | -0.7854
t2093 | 20.93 | -0.19319 | -5.1607 | 1.8834 | -0.2448 | -5.1419 | -1.764 | -0.19199 | -0.9814 | 0.018604 | 0.1825 | 13.3166 | 13.4991 |  |  | 0.7854 | -0.7854
t2094 | 20.94 | -0.2448 | -5.1419 | 2.3776 | -0.29622 | -5.1181 | -1.8156 | -0.24236 | -0.97019 | 0.029814 | 0.29248 | 13.2196 | 13.5121 |  |  | 0.7854 | -0.7854
t2095 | 20.95 | -0.29622 | -5.1181 | 2.8636 | -0.3474 | -5.0895 | -1.867 | -0.29191 | -0.95645 | 0.043553 | 0.42725 | 13.0976 | 13.5249 |  |  | 0.7854 | -0.7854
t2096 | 20.96 | -0.3474 | -5.0895 | 3.3399 | -0.39829 | -5.0561 | -1.9182 | -0.34045 | -0.94026 | 0.059739 | 0.58604 | 12.9515 | 13.5375 |  |  | 0.7854 | -0.7854
t2097 | 20.97 | -0.39829 | -5.0561 | 3.8048 | -0.44886 | -5.018 | -1.9691 | -0.38785 | -0.92172 | 0.078276 | 0.76789 | 12.7821 | 13.5499 |  |  | 0.7854 | -0.7854
t2098 | 20.98 | -0.44886 | -5.018 | 4.2569 | -0.49904 | -4.9755 | -2.0197 | -0.43393 | -0.90094 | 0.099056 | 0.97174 | 12.5904 | 13.5621 |  |  | 0.7854 | -0.7854
t2099 | 20.99 | -0.49904 | -4.9755 | 4.6949 | -0.54879 | -4.9285 | -2.0698 | -0.47858 | -0.87804 | 0.12196 | 1.1964 | 12.3777 | 13.5741 |  |  | 0.7854 | -0.7854
t2100 | 21 | -0.54879 | -4.9285 | 5.1174 | -0.59808 | -4.8774 | -2.1196 | -0.52166 | -0.85316 | 0.14684 | 1.4405 | 12.1452 | 13.5857 |  |  | 0.7854 | -0.7854
t2101 | 21.01 | -0.59808 | -4.8774 | 5.5236 | -0.64685 | -4.8221 | -2.1689 | -0.56305 | -0.82642 | 0.17358 | 1.7028 | 11.8943 | 13.5971 |  |  | 0.7854 | -0.7854
t2102 | 21.02 | -0.64685 | -4.8221 | 5.9122 | -0.69507 | -4.763 | -2.2176 | -0.60268 | -0.79799 | 0.20201 | 1.9818 | 11.6264 | 13.6082 |  |  | 0.7854 | -0.7854
t2103 | 21.03 | -0.69507 | -4.763 | 6.2827 | -0.7427 | -4.7002 | -2.2659 | -0.64044 | -0.76801 | 0.23199 | 2.2758 | 11.3431 | 13.6189 |  |  | 0.7854 | -0.7854
t2104 | 21.04 | -0.7427 | -4.7002 | 6.6343 | -0.7897 | -4.6338 | -2.3135 | -0.67628 | -0.73664 | 0.26336 | 2.5835 | 11.0458 | 13.6293 |  |  | 0.7854 | -0.7854
t2105 | 21.05 | -0.7897 | -4.6338 | 6.9665 | -0.83604 | -4.5642 | -2.3605 | -0.71014 | -0.70406 | 0.29594 | 2.9032 | 10.7362 | 13.6394 |  |  | 0.7854 | -0.7854
t2106 | 21.06 | -0.83604 | -4.5642 | 7.279 | -0.88168 | -4.4914 | -2.4068 | -0.74199 | -0.67041 | 0.32959 | 3.2333 | 10.4158 | 13.6491 |  |  | 0.7854 | -0.7854
t2107 | 21.07 | -0.88168 | -4.4914 | 7.5715 | -0.9266 | -4.4157 | -2.4525 | -0.77181 | -0.63585 | 0.36415 | 3.5723 | 10.0862 | 13.6585 |  |  | 0.7854 | -0.7854
t2108 | 21.08 | -0.9266 | -4.4157 | 7.8439 | -0.97075 | -4.3372 | -2.4974 | -0.79958 | -0.60056 | 0.39944 | 3.9185 | 9.749 | 13.6675 |  |  | 0.7854 | -0.7854
t2109 | 21.09 | -0.97075 | -4.3372 | 8.0963 | -1.0141 | -4.2563 | -2.5415 | -0.82531 | -0.56468 | 0.43532 | 4.2705 | 9.4057 | 13.6762 |  |  | 0.7854 | -0.7854
t2110 | 21.1 | -1.0141 | -4.2563 | 8.3289 | -1.0567 | -4.173 | -2.5849 | -0.84902 | -0.52836 | 0.47164 | 4.6268 | 9.0579 | 13.6846 |  |  | 0.7854 | -0.7854
t2111 | 21.11 | -1.0567 | -4.173 | 8.5419 | -1.0984 | -4.0875 | -2.6275 | -0.87073 | -0.49176 | 0.50824 | 4.9858 | 8.7068 | 13.6927 |  |  | 0.7854 | -0.7854
t2112 | 21.12 | -1.0984 | -4.0875 | 8.7357 | -1.1393 | -4.0002 | -2.6692 | -0.89049 | -0.45501 | 0.54499 | 5.3464 | 8.354 | 13.7004 |  |  | 0.7854 | -0.7854
t2113 | 21.13 | -1.1393 | -4.0002 | 8.9108 | -1.1793 | -3.9111 | -2.7101 | -0.90834 | -0.41824 | 0.58176 | 5.7071 | 8.0008 | 13.7079 |  |  | 0.7854 | -0.7854
t2114 | 21.14 | -1.1793 | -3.9111 | 9.0677 | -1.2184 | -3.8204 | -2.7501 | -0.92434 | -0.38158 | 0.61842 | 6.0667 | 7.6483 | 13.715 |  |  | 0.7854 | -0.7854
t2115 | 21.15 | -1.2184 | -3.8204 | 9.2072 | -1.2566 | -3.7283 | -2.7892 | -0.93855 | -0.34514 | 0.65486 | 6.4242 | 7.2978 | 13.7219 |  |  | 0.7854 | -0.7854
t2116 | 21.16 | -1.2566 | -3.7283 | 9.3298 | -1.2939 | -3.635 | -2.8274 | -0.95105 | -0.30904 | 0.69096 | 6.7783 | 6.9502 | 13.7285 |  |  | 0.7854 | -0.7854
t2117 | 21.17 | -1.2939 | -3.635 | 9.4363 | -1.3302 | -3.5407 | -2.8647 | -0.96191 | -0.27338 | 0.72662 | 7.1282 | 6.6067 | 13.7349 |  |  | 0.7854 | -0.7854
t2118 | 21.18 | -1.3302 | -3.5407 | 9.5275 | -1.3657 | -3.4454 | -2.901 | -0.97121 | -0.23824 | 0.76176 | 7.4729 | 6.2682 | 13.7411 |  |  | 0.7854 | -0.7854
t2119 | 21.19 | -1.3657 | -3.4454 | 9.6043 | -1.4001 | -3.3494 | -2.9364 | -0.97903 | -0.20371 | 0.79629 | 7.8116 | 5.9354 | 13.747 |  |  | 0.7854 | -0.7854
t2120 | 21.2 | -1.4001 | -3.3494 | 9.6674 | -1.4336 | -3.2527 | -2.9709 | -0.98547 | -0.16986 | 0.83014 | 8.1436 | 5.6091 | 13.7527 |  |  | 0.7854 | -0.7854
t2121 | 21.21 | -1.4336 | -3.2527 | 9.7178 | -1.4661 | -3.1555 | -3.0044 | -0.9906 | -0.13677 | 0.86323 | 8.4683 | 5.29 | 13.7583 |  |  | 0.7854 | -0.7854
t2122 | 21.22 | -1.4661 | -3.1555 | 9.7563 | -1.4977 | -3.0579 | -3.0369 | -0.99453 | -0.10448 | 0.89552 | 8.785 | 4.9786 | 13.7636 |  |  | 0.7854 | -0.7854
t2123 | 21.23 | -1.4977 | -3.0579 | 9.7838 | -1.5283 | -2.9601 | -3.0685 | -0.99733 | -0.073052 | 0.92695 | 9.0934 | 4.6755 | 13.7689 |  |  | 0.7854 | -0.7854
t2124 | 21.24 | -1.5283 | -2.9601 | 9.8011 | -1.5579 | -2.8621 | -3.0991 | -0.9991 | -0.042525 | 0.95748 | 9.3928 | 4.3811 | 13.7739 |  |  | 0.7854 | -0.7854
t2125 | 21.25 | -1.5579 | -2.8621 | 9.8092 | -1.5865 | -2.764 | -3.1287 | -0.99992 | -0.012936 | 0.98706 | 9.6831 | 4.0958 | 13.7789 |  |  | 0.7854 | -0.7854
t2126 | 21.26 | -1.5865 | -2.764 | 9.8088 | -1.6141 | -2.6659 | -3.1573 | -0.99988 | 0.015684 | 1.0157 | 9.9639 | 3.8198 | 13.7837 |  |  | 0.7854 | -0.7854
t2127 | 21.27 | -1.6141 | -2.6659 | 9.8008 | -1.6408 | -2.5679 | -3.1849 | -0.99906 | 0.043311 | 1.0433 | 10.2349 | 3.5535 | 13.7884 |  |  | 0.7854 | -0.7854
t2128 | 21.28 | -1.6408 | -2.5679 | 9.786 | -1.6665 | -2.47 | -3.2116 | -0.99755 | 0.069926 | 1.0699 | 10.496 | 3.2971 | 13.793 |  |  | 0.7854 | -0.7854
t2129 | 21.29 | -1.6665 | -2.47 | 9.7651 | -1.6912 | -2.3724 | -3.2373 | -0.99543 | 0.095517 | 1.0955 | 10.747 | 3.0506 | 13.7976 |  |  | 0.7854 | -0.7854
t2130 | 21.3 | -1.6912 | -2.3724 | 9.739 | -1.7149 | -2.275 | -3.262 | -0.99277 | 0.12007 | 1.1201 | 10.9879 | 2.8141 | 13.802 |  |  | 0.7854 | -0.7854
t2131 | 21.31 | -1.7149 | -2.275 | 9.7083 | -1.7376 | -2.1779 | -3.2857 | -0.98964 | 0.14359 | 1.1436 | 11.2186 | 2.5878 | 13.8064 |  |  | 0.7854 | -0.7854
t2132 | 21.32 | -1.7376 | -2.1779 | 9.6738 | -1.7594 | -2.0812 | -3.3084 | -0.98611 | 0.16606 | 1.1661 | 11.4391 | 2.3717 | 13.8108 |  |  | 0.7854 | -0.7854
t2133 | 21.33 | -1.7594 | -2.0812 | 9.636 | -1.7802 | -1.9848 | -3.3302 | -0.98226 | 0.1875 | 1.1875 | 11.6494 | 2.1657 | 13.815 |  |  | 0.7854 | -0.7854
t2134 | 21.34 | -1.7802 | -1.9848 | 9.5957 | -1.8001 | -1.8889 | -3.351 | -0.97815 | 0.2079 | 1.2079 | 11.8495 | 1.9698 | 13.8193 |  |  | 0.7854 | -0.7854
t2135 | 21.35 | -1.8001 | -1.8889 | 9.5533 | -1.819 | -1.7933 | -3.3709 | -0.97383 | 0.22727 | 1.2273 | 12.0395 | 1.7839 | 13.8234 |  |  | 0.7854 | -0.7854
t2136 | 21.36 | -1.819 | -1.7933 | 9.5095 | -1.8369 | -1.6982 | -3.3898 | -0.96936 | 0.24563 | 1.2456 | 12.2196 | 1.608 | 13.8276 |  |  | 0.7854 | -0.7854
t2137 | 21.37 | -1.8369 | -1.6982 | 9.4647 | -1.8539 | -1.6036 | -3.4077 | -0.9648 | 0.26297 | 1.263 | 12.3897 | 1.442 | 13.8317 |  |  | 0.7854 | -0.7854
t2138 | 21.38 | -1.8539 | -1.6036 | 9.4196 | -1.8699 | -1.5094 | -3.4247 | -0.9602 | 0.27931 | 1.2793 | 12.5501 | 1.2857 | 13.8358 |  |  | 0.7854 | -0.7854
t2139 | 21.39 | -1.8699 | -1.5094 | 9.3744 | -1.885 | -1.4156 | -3.4407 | -0.9556 | 0.29468 | 1.2947 | 12.7008 | 1.1391 | 13.8399 |  |  | 0.7854 | -0.7854
t2140 | 21.4 | -1.885 | -1.4156 | 9.3297 | -1.8992 | -1.3224 | -3.4558 | -0.95104 | 0.30907 | 1.3091 | 12.8419 | 1.002 | 13.844 |  |  | 0.7854 | -0.7854
t2141 | 21.41 | -1.8992 | -1.3224 | 9.2859 | -1.9124 | -1.2295 | -3.47 | -0.94657 | 0.3225 | 1.3225 | 12.9737 | 0.87431 | 13.848 |  |  | 0.7854 | -0.7854
t2142 | 21.42 | -1.9124 | -1.2295 | 9.2432 | -1.9247 | -1.1371 | -3.4832 | -0.94222 | 0.33499 | 1.335 | 13.0962 | 0.75583 | 13.852 |  |  | 0.7854 | -0.7854
t2143 | 21.43 | -1.9247 | -1.1371 | 9.2021 | -1.9361 | -1.045 | -3.4955 | -0.93803 | 0.34654 | 1.3465 | 13.2096 | 0.64645 | 13.8561 |  |  | 0.7854 | -0.7854
t2144 | 21.44 | -1.9361 | -1.045 | 9.1629 | -1.9465 | -0.95341 | -3.5068 | -0.93403 | 0.35719 | 1.3572 | 13.314 | 0.54606 | 13.8601 |  |  | 0.7854 | -0.7854
t2145 | 21.45 | -1.9465 | -0.95341 | 9.1257 | -1.956 | -0.86215 | -3.5173 | -0.93025 | 0.36693 | 1.3669 | 13.4096 | 0.4545 | 13.8641 |  |  | 0.7854 | -0.7854
t2146 | 21.46 | -1.956 | -0.86215 | 9.091 | -1.9647 | -0.77124 | -3.5268 | -0.92671 | 0.37578 | 1.3758 | 13.4964 | 0.37166 | 13.8681 |  |  | 0.7854 | -0.7854
t2147 | 21.47 | -1.9647 | -0.77124 | 9.0589 | -1.9724 | -0.68066 | -3.5355 | -0.92343 | 0.38376 | 1.3838 | 13.5747 | 0.29741 | 13.8721 |  |  | 0.7854 | -0.7854
t2148 | 21.48 | -1.9724 | -0.68066 | 9.0296 | -1.9792 | -0.59036 | -3.5432 | -0.92045 | 0.39087 | 1.3909 | 13.6444 | 0.23165 | 13.8761 |  |  | 0.7854 | -0.7854
t2149 | 21.49 | -1.9792 | -0.59036 | 9.0033 | -1.9851 | -0.50033 | -3.55 | -0.91776 | 0.39712 | 1.3971 | 13.7058 | 0.17426 | 13.88 |  |  | 0.7854 | -0.7854
t2150 | 21.5 | -1.9851 | -0.50033 | 8.9801 | -1.9901 | -0.41053 | -3.5559 | -0.9154 | 0.40254 | 1.4025 | 13.7589 | 0.12516 | 13.884 |  |  | 0.7854 | -0.7854
t2151 | 21.51 | -1.9901 | -0.41053 | 8.9602 | -1.9942 | -0.32092 | -3.5609 | -0.91338 | 0.40711 | 1.4071 | 13.8038 | 0.084266 | 13.888 |  |  | 0.7854 | -0.7854
t2152 | 21.52 | -1.9942 | -0.32092 | 8.9438 | -1.9974 | -0.23149 | -3.565 | -0.9117 | 0.41086 | 1.4109 | 13.8405 | 0.051496 | 13.892 |  |  | 0.7854 | -0.7854
t2153 | 21.53 | -1.9974 | -0.23149 | 8.9308 | -1.9997 | -0.14218 | -3.5682 | -0.91038 | 0.41378 | 1.4138 | 13.8692 | 0.026793 | 13.896 |  |  | 0.7854 | -0.7854
t2154 | 21.54 | -1.9997 | -0.14218 | 8.9214 | -2.0011 | -0.052964 | -3.5705 | -0.90942 | 0.41589 | 1.4159 | 13.8898 | 0.010107 | 13.9 |  |  | 0.7854 | -0.7854
t2155 | 21.55 | -2.0011 | -0.052964 | 8.9156 | -2.0017 | 0.036191 | -3.5719 | -0.90882 | 0.41718 | 1.4172 | 13.9025 | 0.0014026 | 13.9039 |  |  | 0.7854 | -0.7854
t2156 | 21.56 | -2.0017 | 0.036191 | 8.9134 | -2.0013 | 0.12533 | -3.5725 | -0.9086 | 0.41766 | 1.4177 | 13.9072 | 0.00065491 | 13.9079 |  |  | 0.7854 | -0.7854
t2157 | 21.57 | -2.0013 | 0.12533 | 8.9149 | -2 | 0.21447 | -3.5721 | -0.90875 | 0.41733 | 1.4173 | 13.904 | 0.0078532 | 13.9119 |  |  | 0.7854 | -0.7854
t2158 | 21.58 | -2 | 0.21447 | 8.92 | -1.9979 | 0.30367 | -3.5708 | -0.90928 | 0.41619 | 1.4162 | 13.8928 | 0.023 | 13.9158 |  |  | 0.7854 | -0.7854
t2159 | 21.59 | -1.9979 | 0.30367 | 8.9287 | -1.9949 | 0.39296 | -3.5687 | -0.91017 | 0.41424 | 1.4142 | 13.8737 | 0.046109 | 13.9198 |  |  | 0.7854 | -0.7854
t2160 | 21.6 | -1.9949 | 0.39296 | 8.941 | -1.9909 | 0.48237 | -3.5657 | -0.91142 | 0.41148 | 1.4115 | 13.8466 | 0.077209 | 13.9238 |  |  | 0.7854 | -0.7854
t2161 | 21.61 | -1.9909 | 0.48237 | 8.9568 | -1.9861 | 0.57194 | -3.5617 | -0.91303 | 0.40789 | 1.4079 | 13.8114 | 0.11634 | 13.9277 |  |  | 0.7854 | -0.7854
t2162 | 21.62 | -1.9861 | 0.57194 | 8.976 | -1.9804 | 0.6617 | -3.5569 | -0.91499 | 0.40348 | 1.4035 | 13.7682 | 0.16356 | 13.9317 |  |  | 0.7854 | -0.7854
t2163 | 21.63 | -1.9804 | 0.6617 | 8.9985 | -1.9738 | 0.75169 | -3.5512 | -0.91728 | 0.39824 | 1.3982 | 13.7168 | 0.21892 | 13.9357 |  |  | 0.7854 | -0.7854
t2164 | 21.64 | -1.9738 | 0.75169 | 9.0242 | -1.9663 | 0.84193 | -3.5446 | -0.9199 | 0.39216 | 1.3922 | 13.6571 | 0.28252 | 13.9396 |  |  | 0.7854 | -0.7854
t2165 | 21.65 | -1.9663 | 0.84193 | 9.0528 | -1.9578 | 0.93246 | -3.5371 | -0.92282 | 0.38524 | 1.3852 | 13.5892 | 0.35442 | 13.9436 |  |  | 0.7854 | -0.7854
t2166 | 21.66 | -1.9578 | 0.93246 | 9.0843 | -1.9485 | 1.0233 | -3.5286 | -0.92603 | 0.37745 | 1.3775 | 13.5128 | 0.43474 | 13.9476 |  |  | 0.7854 | -0.7854
t2167 | 21.67 | -1.9485 | 1.0233 | 9.1185 | -1.9383 | 1.1145 | -3.5193 | -0.92951 | 0.3688 | 1.3688 | 13.428 | 0.52357 | 13.9515 |  |  | 0.7854 | -0.7854
t2168 | 21.68 | -1.9383 | 1.1145 | 9.155 | -1.9271 | 1.206 | -3.5091 | -0.93323 | 0.35927 | 1.3593 | 13.3345 | 0.62104 | 13.9555 |  |  | 0.7854 | -0.7854
t2169 | 21.69 | -1.9271 | 1.206 | 9.1937 | -1.9151 | 1.298 | -3.4979 | -0.93718 | 0.34885 | 1.3489 | 13.2322 | 0.72726 | 13.9595 |  |  | 0.7854 | -0.7854
t2170 | 21.7 | -1.9151 | 1.298 | 9.2343 | -1.9021 | 1.3903 | -3.4859 | -0.94132 | 0.33752 | 1.3375 | 13.1211 | 0.84236 | 13.9635 |  |  | 0.7854 | -0.7854
t2171 | 21.71 | -1.9021 | 1.3903 | 9.2765 | -1.8882 | 1.4831 | -3.4729 | -0.94562 | 0.32528 | 1.3253 | 13.001 | 0.96649 | 13.9674 |  |  | 0.7854 | -0.7854
t2172 | 21.72 | -1.8882 | 1.4831 | 9.32 | -1.8734 | 1.5763 | -3.459 | -0.95005 | 0.3121 | 1.3121 | 12.8717 | 1.0998 | 13.9714 |  |  | 0.7854 | -0.7854
t2173 | 21.73 | -1.8734 | 1.5763 | 9.3644 | -1.8576 | 1.6699 | -3.4442 | -0.95457 | 0.29797 | 1.298 | 12.7331 | 1.2423 | 13.9755 |  |  | 0.7854 | -0.7854
t2174 | 21.74 | -1.8576 | 1.6699 | 9.4093 | -1.8409 | 1.764 | -3.4284 | -0.95915 | 0.28289 | 1.2829 | 12.5852 | 1.3943 | 13.9795 |  |  | 0.7854 | -0.7854
t2175 | 21.75 | -1.8409 | 1.764 | 9.4543 | -1.8233 | 1.8586 | -3.4117 | -0.96374 | 0.26684 | 1.2668 | 12.4277 | 1.5559 | 13.9835 |  |  | 0.7854 | -0.7854
t2176 | 21.76 | -1.8233 | 1.8586 | 9.499 | -1.8047 | 1.9535 | -3.3941 | -0.9683 | 0.24979 | 1.2498 | 12.2605 | 1.7271 | 13.9876 |  |  | 0.7854 | -0.7854
t2177 | 21.77 | -1.8047 | 1.9535 | 9.5429 | -1.7851 | 2.049 | -3.3755 | -0.97277 | 0.23176 | 1.2318 | 12.0835 | 1.9082 | 13.9917 |  |  | 0.7854 | -0.7854
t2178 | 21.78 | -1.7851 | 2.049 | 9.5855 | -1.7647 | 2.1448 | -3.3559 | -0.97712 | 0.21271 | 1.2127 | 11.8967 | 2.0992 | 13.9958 |  |  | 0.7854 | -0.7854
t2179 | 21.79 | -1.7647 | 2.1448 | 9.6262 | -1.7432 | 2.2411 | -3.3354 | -0.98127 | 0.19264 | 1.1926 | 11.6998 | 2.3002 | 14 |  |  | 0.7854 | -0.7854
t2180 | 21.8 | -1.7432 | 2.2411 | 9.6646 | -1.7208 | 2.3377 | -3.314 | -0.98517 | 0.17156 | 1.1716 | 11.493 | 2.5113 | 14.0042 |  |  | 0.7854 | -0.7854
t2181 | 21.81 | -1.7208 | 2.3377 | 9.6998 | -1.6974 | 2.4347 | -3.2916 | -0.98877 | 0.14944 | 1.1494 | 11.276 | 2.7325 | 14.0085 |  |  | 0.7854 | -0.7854
t2182 | 21.82 | -1.6974 | 2.4347 | 9.7315 | -1.6731 | 2.5321 | -3.2682 | -0.99199 | 0.12628 | 1.1263 | 11.0488 | 2.964 | 14.0128 |  |  | 0.7854 | -0.7854
t2183 | 21.83 | -1.6731 | 2.5321 | 9.7587 | -1.6477 | 2.6296 | -3.2439 | -0.99477 | 0.10209 | 1.1021 | 10.8115 | 3.2057 | 14.0172 |  |  | 0.7854 | -0.7854
t2184 | 21.84 | -1.6477 | 2.6296 | 9.781 | -1.6215 | 2.7275 | -3.2185 | -0.99704 | 0.076876 | 1.0769 | 10.5642 | 3.4575 | 14.0217 |  |  | 0.7854 | -0.7854
t2185 | 21.85 | -1.6215 | 2.7275 | 9.7974 | -1.5942 | 2.8254 | -3.1922 | -0.99872 | 0.050634 | 1.0506 | 10.3067 | 3.7195 | 14.0262 |  |  | 0.7854 | -0.7854
t2186 | 21.86 | -1.5942 | 2.8254 | 9.8073 | -1.5659 | 2.9235 | -3.165 | -0.99973 | 0.023379 | 1.0234 | 10.0393 | 3.9915 | 14.0309 |  |  | 0.7854 | -0.7854
t2187 | 21.87 | -1.5659 | 2.9235 | 9.8099 | -1.5367 | 3.0216 | -3.1367 | -0.99999 | -0.0048732 | 0.99513 | 9.7622 | 4.2734 | 14.0356 |  |  | 0.7854 | -0.7854
t2188 | 21.88 | -1.5367 | 3.0216 | 9.8043 | -1.5065 | 3.1196 | -3.1075 | -0.99942 | -0.034102 | 0.9659 | 9.4755 | 4.565 | 14.0405 |  |  | 0.7854 | -0.7854
t2189 | 21.89 | -1.5065 | 3.1196 | 9.7897 | -1.4753 | 3.2175 | -3.0773 | -0.99793 | -0.06428 | 0.93572 | 9.1794 | 4.8661 | 14.0455 |  |  | 0.7854 | -0.7854
t2190 | 21.9 | -1.4753 | 3.2175 | 9.7653 | -1.4431 | 3.3152 | -3.0461 | -0.99544 | -0.095375 | 0.90462 | 8.8744 | 5.1763 | 14.0506 |  |  | 0.7854 | -0.7854
t2191 | 21.91 | -1.4431 | 3.3152 | 9.7301 | -1.4099 | 3.4125 | -3.0139 | -0.99186 | -0.12735 | 0.87265 | 8.5607 | 5.4952 | 14.056 |  |  | 0.7854 | -0.7854
t2192 | 21.92 | -1.4099 | 3.4125 | 9.6834 | -1.3758 | 3.5093 | -2.9807 | -0.98709 | -0.16016 | 0.83984 | 8.2389 | 5.8226 | 14.0614 |  |  | 0.7854 | -0.7854
t2193 | 21.93 | -1.3758 | 3.5093 | 9.6241 | -1.3407 | 3.6056 | -2.9466 | -0.98105 | -0.19374 | 0.80626 | 7.9094 | 6.1577 | 14.0671 |  |  | 0.7854 | -0.7854
t2194 | 21.94 | -1.3407 | 3.6056 | 9.5515 | -1.3047 | 3.7011 | -2.9115 | -0.97365 | -0.22804 | 0.77196 | 7.5729 | 6.5001 | 14.073 |  |  | 0.7854 | -0.7854
t2195 | 21.95 | -1.3047 | 3.7011 | 9.4647 | -1.2677 | 3.7957 | -2.8755 | -0.9648 | -0.26299 | 0.73701 | 7.2301 | 6.849 | 14.0791 |  |  | 0.7854 | -0.7854
t2196 | 21.96 | -1.2677 | 3.7957 | 9.3627 | -1.2297 | 3.8894 | -2.8385 | -0.95441 | -0.29851 | 0.70149 | 6.8816 | 7.2038 | 14.0854 |  |  | 0.7854 | -0.7854
t2197 | 21.97 | -1.2297 | 3.8894 | 9.2449 | -1.1908 | 3.9818 | -2.8005 | -0.94239 | -0.33451 | 0.66549 | 6.5284 | 7.5635 | 14.092 |  |  | 0.7854 | -0.7854
t2198 | 21.98 | -1.1908 | 3.9818 | 9.1103 | -1.151 | 4.0729 | -2.7616 | -0.92867 | -0.37091 | 0.62909 | 6.1714 | 7.9274 | 14.0988 |  |  | 0.7854 | -0.7854
t2199 | 21.99 | -1.151 | 4.0729 | 8.9582 | -1.1103 | 4.1625 | -2.7218 | -0.91317 | -0.40758 | 0.59242 | 5.8116 | 8.2943 | 14.1059 |  |  | 0.7854 | -0.7854
t2200 | 22 | -1.1103 | 4.1625 | 8.788 | -1.0686 | 4.2504 | -2.6811 | -0.89582 | -0.44442 | 0.55558 | 5.4502 | 8.6632 | 14.1134 |  |  | 0.7854 | -0.7854
t2201 | 22.01 | -1.0686 | 4.2504 | 8.5989 | -1.0261 | 4.3364 | -2.6394 | -0.87655 | -0.48132 | 0.51868 | 5.0883 | 9.0328 | 14.1211 |  |  | 0.7854 | -0.7854
t2202 | 22.02 | -1.0261 | 4.3364 | 8.3905 | -0.98277 | 4.4203 | -2.5969 | -0.8553 | -0.51813 | 0.48187 | 4.7272 | 9.402 | 14.1292 |  |  | 0.7854 | -0.7854
t2203 | 22.03 | -0.98277 | 4.4203 | 8.1623 | -0.93857 | 4.5019 | -2.5536 | -0.83204 | -0.55472 | 0.44528 | 4.3682 | 9.7694 | 14.1376 |  |  | 0.7854 | -0.7854
t2204 | 22.04 | -0.93857 | 4.5019 | 7.9139 | -0.89355 | 4.581 | -2.5094 | -0.80671 | -0.59094 | 0.40906 | 4.0129 | 10.1335 | 14.1464 |  |  | 0.7854 | -0.7854
t2205 | 22.05 | -0.89355 | 4.581 | 7.645 | -0.84774 | 4.6575 | -2.4643 | -0.7793 | -0.62665 | 0.37335 | 3.6626 | 10.4929 | 14.1555 |  |  | 0.7854 | -0.7854
t2206 | 22.06 | -0.84774 | 4.6575 | 7.3554 | -0.80117 | 4.731 | -2.4185 | -0.74979 | -0.66168 | 0.33832 | 3.3189 | 10.846 | 14.165 |  |  | 0.7854 | -0.7854
t2207 | 22.07 | -0.80117 | 4.731 | 7.0452 | -0.75386 | 4.8015 | -2.372 | -0.71817 | -0.69587 | 0.30413 | 2.9835 | 11.1913 | 14.1748 |  |  | 0.7854 | -0.7854
t2208 | 22.08 | -0.75386 | 4.8015 | 6.7145 | -0.70584 | 4.8686 | -2.3247 | -0.68446 | -0.72905 | 0.27095 | 2.658 | 11.5271 | 14.1851 |  |  | 0.7854 | -0.7854
t2209 | 22.09 | -0.70584 | 4.8686 | 6.3635 | -0.65716 | 4.9323 | -2.2766 | -0.64867 | -0.76107 | 0.23893 | 2.3439 | 11.8518 | 14.1957 |  |  | 0.7854 | -0.7854
t2210 | 22.1 | -0.65716 | 4.9323 | 5.9926 | -0.60783 | 4.9922 | -2.228 | -0.61087 | -0.79173 | 0.20827 | 2.0431 | 12.1636 | 14.2067 |  |  | 0.7854 | -0.7854
t2211 | 22.11 | -0.60783 | 4.9922 | 5.6024 | -0.55791 | 5.0482 | -2.1786 | -0.57109 | -0.82089 | 0.17911 | 1.7571 | 12.461 | 14.2181 |  |  | 0.7854 | -0.7854
t2212 | 22.12 | -0.55791 | 5.0482 | 5.1936 | -0.50743 | 5.1001 | -2.1287 | -0.52942 | -0.84836 | 0.15164 | 1.4876 | 12.7422 | 14.2298 |  |  | 0.7854 | -0.7854
t2213 | 22.13 | -0.50743 | 5.1001 | 4.767 | -0.45643 | 5.1478 | -2.0782 | -0.48593 | -0.874 | 0.126 | 1.2361 | 13.0058 | 14.2418 |  |  | 0.7854 | -0.7854
t2214 | 22.14 | -0.45643 | 5.1478 | 4.3237 | -0.40495 | 5.1911 | -2.0272 | -0.44074 | -0.89763 | 0.10237 | 1.0042 | 13.25 | 14.2542 |  |  | 0.7854 | -0.7854
t2215 | 22.15 | -0.40495 | 5.1911 | 3.8649 | -0.35304 | 5.2297 | -1.9757 | -0.39397 | -0.91912 | 0.080878 | 0.79341 | 13.4735 | 14.2669 |  |  | 0.7854 | -0.7854
t2216 | 22.16 | -0.35304 | 5.2297 | 3.3918 | -0.30074 | 5.2636 | -1.9238 | -0.34575 | -0.93833 | 0.061674 | 0.60502 | 13.6749 | 14.2799 |  |  | 0.7854 | -0.7854
t2217 | 22.17 | -0.30074 | 5.2636 | 2.906 | -0.24811 | 5.2927 | -1.8715 | -0.29623 | -0.95512 | 0.044883 | 0.4403 | 13.8529 | 14.2932 |  |  | 0.7854 | -0.7854
t2218 | 22.18 | -0.24811 | 5.2927 | 2.409 | -0.19518 | 5.3168 | -1.8189 | -0.24557 | -0.96938 | 0.030621 | 0.30039 | 14.0062 | 14.3066 |  |  | 0.7854 | -0.7854
t2219 | 22.19 | -0.19518 | 5.3168 | 1.9026 | -0.14201 | 5.3358 | -1.766 | -0.19394 | -0.98101 | 0.018987 | 0.18626 | 14.134 | 14.3203 |  |  | 0.7854 | -0.7854
t2220 | 22.2 | -0.14201 | 5.3358 | 1.3885 | -0.088653 | 5.3497 | -1.7128 | -0.14153 | -0.98993 | 0.010067 | 0.098754 | 14.2354 | 14.3341 |  |  | 0.7854 | -0.7854
t2221 | 22.21 | -0.088653 | 5.3497 | 0.86855 | -0.035156 | 5.3584 | -1.6594 | -0.088537 | -0.99607 | 0.0039271 | 0.038525 | 14.3095 | 14.3481 |  |  | 0.7854 | -0.7854
t2222 | 22.22 | -0.035156 | 5.3584 | 0.34481 | 0.018427 | 5.3618 | -1.606 | -0.035149 | -0.99938 | 0.00061792 | 0.0060618 | 14.356 | 14.3621 |  |  | 0.7854 | -0.7854
t2223 | 22.23 | 0.018427 | 5.3618 | -0.18076 | 0.072045 | 5.36 | -1.5524 | 0.018426 | -0.99983 | 0.00016978 | 0.0016655 | 14.3745 | 14.3762 |  |  | 0.7854 | -0.7854
t2224 | 22.24 | 0.072045 | 5.36 | -0.70615 | 0.12565 | 5.3529 | -1.4988 | 0.071983 | -0.99741 | 0.0025942 | 0.025449 | 14.3648 | 14.3903 |  |  | 0.7854 | -0.7854
t2225 | 22.25 | 0.12565 | 5.3529 | -1.2293 | 0.17918 | 5.3407 | -1.4452 | 0.12532 | -0.99212 | 0.007883 | 0.077332 | 14.327 | 14.4043 |  |  | 0.7854 | -0.7854
t2226 | 22.26 | 0.17918 | 5.3407 | -1.7483 | 0.23258 | 5.3232 | -1.3916 | 0.17822 | -0.98399 | 0.016009 | 0.15705 | 14.2613 | 14.4183 |  |  | 0.7854 | -0.7854
t2227 | 22.27 | 0.23258 | 5.3232 | -2.2611 | 0.28581 | 5.3006 | -1.3382 | 0.23049 | -0.97307 | 0.026925 | 0.26414 | 14.1681 | 14.4322 |  |  | 0.7854 | -0.7854
t2228 | 22.28 | 0.28581 | 5.3006 | -2.7658 | 0.33882 | 5.2729 | -1.285 | 0.28194 | -0.95943 | 0.040567 | 0.39797 | 14.048 | 14.4459 |  |  | 0.7854 | -0.7854
t2229 | 22.29 | 0.33882 | 5.2729 | -3.2606 | 0.39155 | 5.2403 | -1.232 | 0.33237 | -0.94315 | 0.056852 | 0.55772 | 13.9017 | 14.4595 |  |  | 0.7854 | -0.7854
t2230 | 22.3 | 0.39155 | 5.2403 | -3.7437 | 0.44395 | 5.2029 | -1.1792 | 0.38162 | -0.92432 | 0.075681 | 0.74243 | 13.7303 | 14.4728 |  |  | 0.7854 | -0.7854
t2231 | 22.31 | 0.44395 | 5.2029 | -4.2135 | 0.49598 | 5.1607 | -1.1268 | 0.42951 | -0.90306 | 0.096938 | 0.95096 | 13.5349 | 14.4858 |  |  | 0.7854 | -0.7854
t2232 | 22.32 | 0.49598 | 5.1607 | -4.6685 | 0.54759 | 5.114 | -1.0748 | 0.47589 | -0.8795 | 0.1205 | 1.1821 | 13.3165 | 14.4986 |  |  | 0.7854 | -0.7854
t2233 | 22.33 | 0.54759 | 5.114 | -5.1074 | 0.59873 | 5.063 | -1.0232 | 0.52063 | -0.85378 | 0.14622 | 1.4344 | 13.0767 | 14.5111 |  |  | 0.7854 | -0.7854
t2234 | 22.34 | 0.59873 | 5.063 | -5.5288 | 0.64936 | 5.0077 | -0.97207 | 0.56359 | -0.82605 | 0.17395 | 1.7064 | 12.8168 | 14.5232 |  |  | 0.7854 | -0.7854
t2235 | 22.35 | 0.64936 | 5.0077 | -5.9319 | 0.69943 | 4.9484 | -0.92144 | 0.60467 | -0.79647 | 0.20353 | 1.9966 | 12.5384 | 14.535 |  |  | 0.7854 | -0.7854
t2236 | 22.36 | 0.69943 | 4.9484 | -6.3155 | 0.74892 | 4.8852 | -0.87136 | 0.64378 | -0.76521 | 0.23479 | 2.3033 | 12.2431 | 14.5464 |  |  | 0.7854 | -0.7854
t2237 | 22.37 | 0.74892 | 4.8852 | -6.6791 | 0.79777 | 4.8184 | -0.82188 | 0.68085 | -0.73243 | 0.26757 | 2.6249 | 11.9326 | 14.5575 |  |  | 0.7854 | -0.7854
t2238 | 22.38 | 0.79777 | 4.8184 | -7.022 | 0.84595 | 4.7482 | -0.77303 | 0.7158 | -0.69831 | 0.30169 | 2.9596 | 11.6085 | 14.5682 |  |  | 0.7854 | -0.7854
t2239 | 22.39 | 0.84595 | 4.7482 | -7.3438 | 0.89343 | 4.6748 | -0.72484 | 0.7486 | -0.66302 | 0.33698 | 3.3058 | 11.2727 | 14.5785 |  |  | 0.7854 | -0.7854
t2240 | 22.4 | 0.89343 | 4.6748 | -7.6442 | 0.94018 | 4.5983 | -0.67736 | 0.77923 | -0.62674 | 0.37326 | 3.6617 | 10.9267 | 14.5883 |  |  | 0.7854 | -0.7854
t2241 | 22.41 | 0.94018 | 4.5983 | -7.9232 | 0.98617 | 4.5191 | -0.63061 | 0.80767 | -0.58964 | 0.41036 | 4.0256 | 10.5722 | 14.5979 |  |  | 0.7854 | -0.7854
t2242 | 22.42 | 0.98617 | 4.5191 | -8.1807 | 1.0314 | 4.4373 | -0.58463 | 0.83392 | -0.55189 | 0.44811 | 4.3959 | 10.211 | 14.607 |  |  | 0.7854 | -0.7854
t2243 | 22.43 | 1.0314 | 4.4373 | -8.4169 | 1.0757 | 4.3531 | -0.53944 | 0.858 | -0.51366 | 0.48634 | 4.771 | 9.8447 | 14.6157 |  |  | 0.7854 | -0.7854
t2244 | 22.44 | 1.0757 | 4.3531 | -8.6322 | 1.1193 | 4.2668 | -0.49507 | 0.87994 | -0.47509 | 0.52491 | 5.1494 | 9.4747 | 14.6241 |  |  | 0.7854 | -0.7854
t2245 | 22.45 | 1.1193 | 4.2668 | -8.8268 | 1.1619 | 4.1785 | -0.45154 | 0.89978 | -0.43635 | 0.56365 | 5.5294 | 9.1027 | 14.6321 |  |  | 0.7854 | -0.7854
t2246 | 22.46 | 1.1619 | 4.1785 | -9.0014 | 1.2037 | 4.0885 | -0.40887 | 0.91757 | -0.39757 | 0.60243 | 5.9098 | 8.73 | 14.6398 |  |  | 0.7854 | -0.7854
t2247 | 22.47 | 1.2037 | 4.0885 | -9.1564 | 1.2446 | 3.9969 | -0.36708 | 0.93338 | -0.35889 | 0.64111 | 6.2892 | 8.3579 | 14.6472 |  |  | 0.7854 | -0.7854
t2248 | 22.48 | 1.2446 | 3.9969 | -9.2927 | 1.2846 | 3.904 | -0.3262 | 0.94727 | -0.32044 | 0.67956 | 6.6664 | 7.9877 | 14.6542 |  |  | 0.7854 | -0.7854
t2249 | 22.49 | 1.2846 | 3.904 | -9.4109 | 1.3236 | 3.8099 | -0.28623 | 0.95932 | -0.28234 | 0.71766 | 7.0403 | 7.6206 | 14.6609 |  |  | 0.7854 | -0.7854
t2250 | 22.5 | 1.3236 | 3.8099 | -9.5118 | 1.3617 | 3.7148 | -0.24719 | 0.9696 | -0.24468 | 0.75532 | 7.4097 | 7.2577 | 14.6674 |  |  | 0.7854 | -0.7854
t2251 | 22.51 | 1.3617 | 3.7148 | -9.5963 | 1.3989 | 3.6188 | -0.20909 | 0.97822 | -0.20757 | 0.79243 | 7.7737 | 6.8998 | 14.6735 |  |  | 0.7854 | -0.7854
t2252 | 22.52 | 1.3989 | 3.6188 | -9.6653 | 1.435 | 3.5222 | -0.17194 | 0.98525 | -0.1711 | 0.8289 | 8.1315 | 6.5479 | 14.6795 |  |  | 0.7854 | -0.7854
t2253 | 22.53 | 1.435 | 3.5222 | -9.7197 | 1.4703 | 3.425 | -0.13575 | 0.9908 | -0.13534 | 0.86466 | 8.4823 | 6.2028 | 14.6852 |  |  | 0.7854 | -0.7854
t2254 | 22.54 | 1.4703 | 3.425 | -9.7605 | 1.5045 | 3.3274 | -0.10053 | 0.99495 | -0.10036 | 0.89964 | 8.8254 | 5.8652 | 14.6906 |  |  | 0.7854 | -0.7854
t2255 | 22.55 | 1.5045 | 3.3274 | -9.7885 | 1.5378 | 3.2295 | -0.066283 | 0.9978 | -0.066234 | 0.93377 | 9.1602 | 5.5357 | 14.6959 |  |  | 0.7854 | -0.7854
t2256 | 22.56 | 1.5378 | 3.2295 | -9.8047 | 1.5701 | 3.1314 | -0.033009 | 0.99946 | -0.033003 | 0.967 | 9.4862 | 5.2148 | 14.701 |  |  | 0.7854 | -0.7854
t2257 | 22.57 | 1.5701 | 3.1314 | -9.81 | 1.6014 | 3.0333 | -0.00071431 | 1 | -0.00071431 | 0.99929 | 9.803 | 4.9029 | 14.7059 |  |  | 0.7854 | -0.7854
t2258 | 22.58 | 1.6014 | 3.0333 | -9.8054 | 1.6317 | 2.9353 | 0.0306 | 0.99953 | 0.030595 | 1.0306 | 10.1101 | 4.6005 | 14.7107 |  |  | 0.7854 | -0.7854
t2259 | 22.59 | 1.6317 | 2.9353 | -9.7918 | 1.6611 | 2.8374 | 0.060933 | 0.99814 | 0.060896 | 1.0609 | 10.4074 | 4.3079 | 14.7153 |  |  | 0.7854 | -0.7854
t2260 | 22.6 | 1.6611 | 2.8374 | -9.77 | 1.6895 | 2.7397 | 0.090286 | 0.99593 | 0.090163 | 1.0902 | 10.6945 | 4.0253 | 14.7198 |  |  | 0.7854 | -0.7854
t2261 | 22.61 | 1.6895 | 2.7397 | -9.741 | 1.7169 | 2.6422 | 0.11866 | 0.99297 | 0.11838 | 1.1184 | 10.9713 | 3.7529 | 14.7242 |  |  | 0.7854 | -0.7854
t2262 | 22.62 | 1.7169 | 2.6422 | -9.7056 | 1.7433 | 2.5452 | 0.14606 | 0.98935 | 0.14554 | 1.1455 | 11.2377 | 3.4907 | 14.7285 |  |  | 0.7854 | -0.7854
t2263 | 22.63 | 1.7433 | 2.5452 | -9.6644 | 1.7687 | 2.4485 | 0.17248 | 0.98516 | 0.17162 | 1.1716 | 11.4936 | 3.239 | 14.7326 |  |  | 0.7854 | -0.7854
t2264 | 22.64 | 1.7687 | 2.4485 | -9.6185 | 1.7932 | 2.3524 | 0.19793 | 0.98048 | 0.19664 | 1.1966 | 11.739 | 2.9977 | 14.7367 |  |  | 0.7854 | -0.7854
t2265 | 22.65 | 1.7932 | 2.3524 | -9.5684 | 1.8167 | 2.2567 | 0.22242 | 0.97537 | 0.22059 | 1.2206 | 11.974 | 2.7668 | 14.7408 |  |  | 0.7854 | -0.7854
t2266 | 22.66 | 1.8167 | 2.2567 | -9.5148 | 1.8393 | 2.1615 | 0.24594 | 0.96991 | 0.24347 | 1.2435 | 12.1984 | 2.5463 | 14.7447 |  |  | 0.7854 | -0.7854
t2267 | 22.67 | 1.8393 | 2.1615 | -9.4585 | 1.8609 | 2.0669 | 0.26851 | 0.96417 | 0.26529 | 1.2653 | 12.4125 | 2.3361 | 14.7486 |  |  | 0.7854 | -0.7854
t2268 | 22.68 | 1.8609 | 2.0669 | -9.4 | 1.8816 | 1.9729 | 0.29012 | 0.95821 | 0.28607 | 1.2861 | 12.6163 | 2.1361 | 14.7525 |  |  | 0.7854 | -0.7854
t2269 | 22.69 | 1.8816 | 1.9729 | -9.34 | 1.9013 | 1.8795 | 0.31079 | 0.95209 | 0.30581 | 1.3058 | 12.81 | 1.9463 | 14.7563 |  |  | 0.7854 | -0.7854
t2270 | 22.7 | 1.9013 | 1.8795 | -9.279 | 1.9201 | 1.7868 | 0.33052 | 0.94587 | 0.32454 | 1.3245 | 12.9937 | 1.7663 | 14.76 |  |  | 0.7854 | -0.7854
t2271 | 22.71 | 1.9201 | 1.7868 | -9.2175 | 1.938 | 1.6946 | 0.34932 | 0.93961 | 0.34226 | 1.3423 | 13.1675 | 1.5962 | 14.7638 |  |  | 0.7854 | -0.7854
t2272 | 22.72 | 1.938 | 1.6946 | -9.1561 | 1.9549 | 1.603 | 0.36718 | 0.93334 | 0.35899 | 1.359 | 13.3317 | 1.4358 | 14.7675 |  |  | 0.7854 | -0.7854
t2273 | 22.73 | 1.9549 | 1.603 | -9.0951 | 1.971 | 1.5121 | 0.38413 | 0.92713 | 0.37475 | 1.3748 | 13.4863 | 1.2848 | 14.7712 |  |  | 0.7854 | -0.7854
t2274 | 22.74 | 1.971 | 1.5121 | -9.035 | 1.9861 | 1.4217 | 0.40016 | 0.921 | 0.38957 | 1.3896 | 13.6316 | 1.1432 | 14.7748 |  |  | 0.7854 | -0.7854
t2275 | 22.75 | 1.9861 | 1.4217 | -8.9762 | 2.0003 | 1.332 | 0.41528 | 0.915 | 0.40345 | 1.4034 | 13.7678 | 1.0106 | 14.7785 |  |  | 0.7854 | -0.7854
t2276 | 22.76 | 2.0003 | 1.332 | -8.919 | 2.0136 | 1.2428 | 0.4295 | 0.90918 | 0.41641 | 1.4164 | 13.895 | 0.88705 | 14.7821 |  |  | 0.7854 | -0.7854
t2277 | 22.77 | 2.0136 | 1.2428 | -8.8638 | 2.026 | 1.1541 | 0.44282 | 0.90355 | 0.42849 | 1.4285 | 14.0135 | 0.77223 | 14.7857 |  |  | 0.7854 | -0.7854
t2278 | 22.78 | 2.026 | 1.1541 | -8.8109 | 2.0376 | 1.066 | 0.45524 | 0.89815 | 0.43968 | 1.4397 | 14.1233 | 0.66601 | 14.7893 |  |  | 0.7854 | -0.7854
t2279 | 22.79 | 2.0376 | 1.066 | -8.7605 | 2.0482 | 0.97841 | 0.46679 | 0.89302 | 0.45002 | 1.45 | 14.2247 | 0.5682 | 14.7929 |  |  | 0.7854 | -0.7854
t2280 | 22.8 | 2.0482 | 0.97841 | -8.713 | 2.058 | 0.89128 | 0.47745 | 0.88817 | 0.45951 | 1.4595 | 14.3178 | 0.47865 | 14.7965 |  |  | 0.7854 | -0.7854
t2281 | 22.81 | 2.058 | 0.89128 | -8.6684 | 2.0669 | 0.8046 | 0.48723 | 0.88363 | 0.46818 | 1.4682 | 14.4028 | 0.39719 | 14.8 |  |  | 0.7854 | -0.7854
t2282 | 22.82 | 2.0669 | 0.8046 | -8.6272 | 2.075 | 0.71833 | 0.49614 | 0.87943 | 0.47604 | 1.476 | 14.4799 | 0.32369 | 14.8036 |  |  | 0.7854 | -0.7854
t2283 | 22.83 | 2.075 | 0.71833 | -8.5893 | 2.0822 | 0.63244 | 0.50419 | 0.87557 | 0.4831 | 1.4831 | 14.5492 | 0.258 | 14.8072 |  |  | 0.7854 | -0.7854
t2284 | 22.84 | 2.0822 | 0.63244 | -8.555 | 2.0885 | 0.54688 | 0.51137 | 0.87207 | 0.48937 | 1.4894 | 14.6108 | 0.19999 | 14.8108 |  |  | 0.7854 | -0.7854
t2285 | 22.85 | 2.0885 | 0.54688 | -8.5245 | 2.094 | 0.46164 | 0.5177 | 0.86896 | 0.49488 | 1.4949 | 14.6648 | 0.14954 | 14.8143 |  |  | 0.7854 | -0.7854
t2286 | 22.86 | 2.094 | 0.46164 | -8.4978 | 2.0986 | 0.37666 | 0.52317 | 0.86624 | 0.49962 | 1.4996 | 14.7113 | 0.10656 | 14.8179 |  |  | 0.7854 | -0.7854
t2287 | 22.87 | 2.0986 | 0.37666 | -8.4751 | 2.1023 | 0.29191 | 0.52778 | 0.86393 | 0.50362 | 1.5036 | 14.7505 | 0.070937 | 14.8214 |  |  | 0.7854 | -0.7854
t2288 | 22.88 | 2.1023 | 0.29191 | -8.4564 | 2.1053 | 0.20735 | 0.53155 | 0.86202 | 0.50687 | 1.5069 | 14.7824 | 0.042606 | 14.825 |  |  | 0.7854 | -0.7854
t2289 | 22.89 | 2.1053 | 0.20735 | -8.4419 | 2.1073 | 0.12293 | 0.53447 | 0.86054 | 0.50938 | 1.5094 | 14.807 | 0.021496 | 14.8285 |  |  | 0.7854 | -0.7854
t2290 | 22.9 | 2.1073 | 0.12293 | -8.4315 | 2.1086 | 0.038612 | 0.53654 | 0.85948 | 0.51117 | 1.5112 | 14.8245 | 0.0075555 | 14.8321 |  |  | 0.7854 | -0.7854

## Midpoint
a0 | 0.7854
w0 | 0
g | -9.81
l | 1
m | 1
dt | 0.1
Kolumny pomocnicze
| t | a | w | e | w(t+dt/2) | a(t+dt) | a(t+dt/2) | e(t+dt/2) | w(t+dt) | beta | x | y | h | Ep | Ek | Ec |  |  | alpha_0 | -alpha_0
t0 | 0 | 0.7854 | 0 | -6.9367 | -0.34684 | 0.75071 | 0.7854 | -6.9367 | -0.69367 | -0.7854 | 0.70711 | -0.70711 | 0.29289 | 2.8733 | 0 | 2.8733 |  |  | 0.7854 | -0.7854
t1 | 0.1 | 0.75071 | -0.69367 | -6.692 | -1.0283 | 0.64789 | 0.71603 | -6.4392 | -1.3376 | -0.82008 | 0.68216 | -0.7312 | 0.2688 | 2.6369 | 0.24059 | 2.8775 |  |  | 0.7854 | -0.7854
t2 | 0.2 | 0.64789 | -1.3376 | -5.9204 | -1.6336 | 0.48453 | 0.58101 | -5.3844 | -1.876 | -0.92291 | 0.6035 | -0.79736 | 0.20264 | 1.9879 | 0.89458 | 2.8825 |  |  | 0.7854 | -0.7854
t3 | 0.3 | 0.48453 | -1.876 | -4.5694 | -2.1045 | 0.27408 | 0.39072 | -3.7362 | -2.2497 | -1.0863 | 0.46579 | -0.8849 | 0.1151 | 1.1292 | 1.7598 | 2.8889 |  |  | 0.7854 | -0.7854
t4 | 0.4 | 0.27408 | -2.2497 | -2.6551 | -2.3824 | 0.035834 | 0.16159 | -1.5783 | -2.4075 | -1.2967 | 0.27066 | -0.96268 | 0.037324 | 0.36615 | 2.5305 | 2.8966 |  |  | 0.7854 | -0.7854
t5 | 0.5 | 0.035834 | -2.4075 | -0.35146 | -2.4251 | -0.20667 | -0.08454 | 0.82835 | -2.3247 | -1.535 | 0.035827 | -0.99936 | 0.00064198 | 0.0062978 | 2.898 | 2.9043 |  |  | 0.7854 | -0.7854
t6 | 0.6 | -0.20667 | -2.3247 | 2.013 | -2.224 | -0.42907 | -0.3229 | 3.1129 | -2.0134 | -1.7775 | -0.2052 | -0.97872 | 0.021281 | 0.20876 | 2.702 | 2.9108 |  |  | 0.7854 | -0.7854
t7 | 0.7 | -0.42907 | -2.0134 | 4.0812 | -1.8093 | -0.61 | -0.52974 | 4.9571 | -1.5177 | -1.9999 | -0.41603 | -0.90935 | 0.090648 | 0.88926 | 2.0268 | 2.9161 |  |  | 0.7854 | -0.7854
t8 | 0.8 | -0.61 | -1.5177 | 5.6198 | -1.2367 | -0.73367 | -0.68588 | 6.2132 | -0.89633 | -2.1808 | -0.57287 | -0.81965 | 0.18035 | 1.7693 | 1.1516 | 2.9209 |  |  | 0.7854 | -0.7854
t9 | 0.9 | -0.73367 | -0.89633 | 6.5688 | -0.56789 | -0.79046 | -0.77848 | 6.8886 | -0.20747 | -2.3045 | -0.6696 | -0.74272 | 0.25728 | 2.5239 | 0.4017 | 2.9256 |  |  | 0.7854 | -0.7854
t10 | 1 | -0.79046 | -0.20747 | 6.9717 | 0.14112 | -0.77635 | -0.80083 | 7.0429 | 0.49682 | -2.3613 | -0.71067 | -0.70352 | 0.29648 | 2.9085 | 0.021522 | 2.93 |  |  | 0.7854 | -0.7854
t11 | 1.1 | -0.77635 | 0.49682 | 6.8736 | 0.84051 | -0.69229 | -0.7515 | 6.6977 | 1.1666 | -2.3471 | -0.70068 | -0.71348 | 0.28652 | 2.8108 | 0.12342 | 2.9342 |  |  | 0.7854 | -0.7854
t12 | 1.2 | -0.69229 | 1.1666 | 6.2618 | 1.4797 | -0.54433 | -0.63397 | 5.8109 | 1.7477 | -2.2631 | -0.63831 | -0.76978 | 0.23022 | 2.2584 | 0.68047 | 2.9389 |  |  | 0.7854 | -0.7854
t13 | 1.3 | -0.54433 | 1.7477 | 5.08 | 2.0017 | -0.34416 | -0.45694 | 4.3282 | 2.1805 | -2.1151 | -0.51784 | -0.85548 | 0.14452 | 1.4178 | 1.5272 | 2.945 |  |  | 0.7854 | -0.7854
t14 | 1.4 | -0.34416 | 2.1805 | 3.3099 | 2.346 | -0.10956 | -0.23513 | 2.2855 | 2.4091 | -1.915 | -0.3374 | -0.94136 | 0.05864 | 0.57526 | 2.3773 | 2.9526 |  |  | 0.7854 | -0.7854
t15 | 1.5 | -0.10956 | 2.4091 | 1.0726 | 2.4627 | 0.13671 | 0.010894 | -0.10687 | 2.3984 | -1.6804 | -0.10934 | -0.994 | 0.0059955 | 0.058816 | 2.9018 | 2.9606 |  |  | 0.7854 | -0.7854
t16 | 1.6 | 0.13671 | 2.3984 | -1.3369 | 2.3315 | 0.36986 | 0.25663 | -2.49 | 2.1494 | -1.4341 | 0.13628 | -0.99067 | 0.0093302 | 0.09153 | 2.8761 | 2.9676 |  |  | 0.7854 | -0.7854
t17 | 1.7 | 0.36986 | 2.1494 | -3.5462 | 1.9721 | 0.56707 | 0.47733 | -4.5068 | 1.6987 | -1.2009 | 0.36149 | -0.93238 | 0.067623 | 0.66338 | 2.3099 | 2.9733 |  |  | 0.7854 | -0.7854
t18 | 1.8 | 0.56707 | 1.6987 | -5.2695 | 1.4352 | 0.71059 | 0.652 | -5.9525 | 1.1034 | -1.0037 | 0.53716 | -0.84348 | 0.15652 | 1.5355 | 1.4428 | 2.9782 |  |  | 0.7854 | -0.7854
t19 | 1.9 | 0.71059 | 1.1034 | -6.3989 | 0.78349 | 0.78894 | 0.76576 | -6.7992 | 0.42352 | -0.86021 | 0.65228 | -0.75798 | 0.24202 | 2.3742 | 0.60879 | 2.983 |  |  | 0.7854 | -0.7854
t20 | 2 | 0.78894 | 0.42352 | -6.9612 | 0.075459 | 0.79648 | 0.81011 | -7.106 | -0.28708 | -0.78186 | 0.7096 | -0.7046 | 0.2954 | 2.8979 | 0.089685 | 2.9876 |  |  | 0.7854 | -0.7854
t21 | 2.1 | 0.79648 | -0.28708 | -7.0132 | -0.63774 | 0.73271 | 0.78213 | -6.914 | -0.97848 | -0.77431 | 0.7149 | -0.69923 | 0.30077 | 2.9506 | 0.041208 | 2.9918 |  |  | 0.7854 | -0.7854
t22 | 2.2 | 0.73271 | -0.97848 | -6.5618 | -1.3066 | 0.60205 | 0.68378 | -6.1973 | -1.5982 | -0.83809 | 0.66889 | -0.74337 | 0.25663 | 2.5176 | 0.47871 | 2.9963 |  |  | 0.7854 | -0.7854
t23 | 2.3 | 0.60205 | -1.5982 | -5.5557 | -1.876 | 0.41445 | 0.52214 | -4.8926 | -2.0875 | -0.96874 | 0.56633 | -0.82418 | 0.17582 | 1.7248 | 1.2771 | 3.002 |  |  | 0.7854 | -0.7854
t24 | 2.4 | 0.41445 | -2.0875 | -3.9504 | -2.285 | 0.18595 | 0.31008 | -2.9934 | -2.3868 | -1.1563 | 0.40269 | -0.91534 | 0.084663 | 0.83054 | 2.1788 | 3.0093 |  |  | 0.7854 | -0.7854
t25 | 2.5 | 0.18595 | -2.3868 | -1.8137 | -2.4775 | -0.061796 | 0.066612 | -0.65299 | -2.4521 | -1.3848 | 0.18488 | -0.98276 | 0.017239 | 0.16912 | 2.8484 | 3.0175 |  |  | 0.7854 | -0.7854
t26 | 2.6 | -0.061796 | -2.4521 | 0.60584 | -2.4218 | -0.30398 | -0.1844 | 1.7987 | -2.2722 | -1.6326 | -0.061757 | -0.99809 | 0.0019088 | 0.018725 | 3.0064 | 3.0251 |  |  | 0.7854 | -0.7854
t27 | 2.7 | -0.30398 | -2.2722 | 2.9363 | -2.1254 | -0.51652 | -0.41759 | 3.9785 | -1.8744 | -1.8748 | -0.29932 | -0.95415 | 0.045847 | 0.44976 | 2.5815 | 3.0313 |  |  | 0.7854 | -0.7854
t28 | 2.8 | -0.51652 | -1.8744 | 4.8447 | -1.6321 | -0.67973 | -0.61024 | 5.6217 | -1.3122 | -2.0873 | -0.49386 | -0.86954 | 0.13046 | 1.2798 | 1.7566 | 3.0364 | Delta Ec | 1.5047 | 0.7854 | -0.7854
t29 | 2.9 | -0.67973 | -1.3122 | 6.1664 | -1.0039 | -0.78012 | -0.74534 | 6.6534 | -0.64687 | -2.2505 | -0.62859 | -0.77774 | 0.22226 | 2.1804 | 0.86094 | 3.0413 |  |  | 0.7854 | -0.7854
t30 | 3 | -0.78012 | -0.64687 | 6.9 | -0.30186 | -0.81031 | -0.81247 | 7.1219 | 0.065325 | -2.3509 | -0.70337 | -0.71083 | 0.28917 | 2.8368 | 0.20922 | 3.046 |  |  | 0.7854 | -0.7854
t31 | 3.1 | -0.81031 | 0.065325 | 7.1073 | 0.42069 | -0.76824 | -0.80704 | 7.0852 | 0.77385 | -2.3811 | -0.7245 | -0.68927 | 0.31073 | 3.0482 | 0.0021337 | 3.0503 |  |  | 0.7854 | -0.7854
t32 | 3.2 | -0.76824 | 0.77385 | 6.8167 | 1.1147 | -0.65677 | -0.72955 | 6.5387 | 1.4277 | -2.339 | -0.69487 | -0.71914 | 0.28086 | 2.7553 | 0.29942 | 3.0547 |  |  | 0.7854 | -0.7854
t33 | 3.3 | -0.65677 | 1.4277 | 5.9896 | 1.7272 | -0.48405 | -0.58539 | 5.4202 | 1.9697 | -2.2276 | -0.61056 | -0.79197 | 0.20803 | 2.0408 | 1.0192 | 3.06 |  |  | 0.7854 | -0.7854
t34 | 3.4 | -0.48405 | 1.9697 | 4.5653 | 2.198 | -0.26425 | -0.38556 | 3.6894 | 2.3387 | -2.0548 | -0.46537 | -0.88512 | 0.11488 | 1.127 | 1.9399 | 3.0669 |  |  | 0.7854 | -0.7854
t35 | 3.5 | -0.26425 | 2.3387 | 2.5622 | 2.4668 | -0.017573 | -0.14732 | 1.44 | 2.4827 | -1.835 | -0.26119 | -0.96529 | 0.034712 | 0.34052 | 2.7347 | 3.0752 |  |  | 0.7854 | -0.7854
t36 | 3.6 | -0.017573 | 2.4827 | 0.17238 | 2.4913 | 0.23156 | 0.10656 | -1.0434 | 2.3783 | -1.5884 | -0.017572 | -0.99985 | 0.0001544 | 0.0015146 | 3.0818 | 3.0833 |  |  | 0.7854 | -0.7854
t37 | 3.7 | 0.23156 | 2.3783 | -2.2513 | 2.2658 | 0.45813 | 0.35047 | -3.3682 | 2.0415 | -1.3392 | 0.22949 | -0.97331 | 0.02669 | 0.26182 | 2.8282 | 3.0901 |  |  | 0.7854 | -0.7854
t38 | 3.8 | 0.45813 | 2.0415 | -4.3387 | 1.8246 | 0.64059 | 0.56021 | -5.2127 | 1.5202 | -1.1127 | 0.44227 | -0.89688 | 0.10312 | 1.0116 | 2.0839 | 3.0955 |  |  | 0.7854 | -0.7854
t39 | 3.9 | 0.64059 | 1.5202 | -5.8631 | 1.2271 | 0.7633 | 0.7166 | -6.4435 | 0.8759 | -0.93021 | 0.59767 | -0.80174 | 0.19826 | 1.9449 | 1.1556 | 3.1005 |  |  | 0.7854 | -0.7854
t40 | 4 | 0.7633 | 0.8759 | -6.7817 | 0.53681 | 0.81698 | 0.80709 | -7.0856 | 0.16734 | -0.8075 | 0.69131 | -0.72256 | 0.27744 | 2.7217 | 0.3836 | 3.1053 |  |  | 0.7854 | -0.7854
t41 | 4.1 | 0.81698 | 0.16734 | -7.1523 | -0.19027 | 0.79795 | 0.82535 | -7.2082 | -0.55348 | -0.75382 | 0.72908 | -0.68443 | 0.31557 | 3.0958 | 0.014002 | 3.1098 |  |  | 0.7854 | -0.7854
t42 | 4.2 | 0.79795 | -0.55348 | -7.0233 | -0.90464 | 0.70749 | 0.77028 | -6.8311 | -1.2366 | -0.77284 | 0.71593 | -0.69817 | 0.30183 | 2.9609 | 0.15317 | 3.1141 |  |  | 0.7854 | -0.7854
t43 | 4.3 | 0.70749 | -1.2366 | -6.3758 | -1.5554 | 0.55195 | 0.64566 | -5.9029 | -1.8269 | -0.86331 | 0.64993 | -0.76 | 0.24 | 2.3544 | 0.76457 | 3.119 |  |  | 0.7854 | -0.7854
t44 | 4.4 | 0.55195 | -1.8269 | -5.1439 | -2.0841 | 0.34354 | 0.46061 | -4.3605 | -2.2629 | -1.0188 | 0.52435 | -0.8515 | 0.1485 | 1.4568 | 1.6687 | 3.1255 |  |  | 0.7854 | -0.7854
t45 | 4.5 | 0.34354 | -2.2629 | -3.3043 | -2.4281 | 0.10073 | 0.2304 | -2.2403 | -2.487 | -1.2273 | 0.33683 | -0.94157 | 0.058433 | 0.57323 | 2.5604 | 3.1337 |  |  | 0.7854 | -0.7854
t46 | 4.6 | 0.10073 | -2.487 | -0.9865 | -2.5363 | -0.1529 | -0.023617 | 0.23166 | -2.4638 | -1.4701 | 0.10056 | -0.99493 | 0.005069 | 0.049727 | 3.0925 | 3.1422 |  |  | 0.7854 | -0.7854
t47 | 4.7 | -0.1529 | -2.4638 | 1.4941 | -2.3891 | -0.39181 | -0.27609 | 2.6741 | -2.1964 | -1.7237 | -0.1523 | -0.98833 | 0.011666 | 0.11444 | 3.0351 | 3.1496 |  |  | 0.7854 | -0.7854
t48 | 4.8 | -0.39181 | -2.1964 | 3.746 | -2.0091 | -0.59271 | -0.50162 | 4.7171 | -1.7247 | -1.9626 | -0.38186 | -0.92422 | 0.075779 | 0.74339 | 2.412 | 3.1554 |  |  | 0.7854 | -0.7854
t49 | 4.9 | -0.59271 | -1.7247 | 5.48 | -1.4507 | -0.73778 | -0.67895 | 6.1604 | -1.1086 | -2.1635 | -0.55861 | -0.82943 | 0.17057 | 1.6733 | 1.4872 | 3.1605 |  |  | 0.7854 | -0.7854
t50 | 5 | -0.73778 | -1.1086 | 6.5987 | -0.77869 | -0.81565 | -0.79321 | 6.9907 | -0.40955 | -2.3086 | -0.67265 | -0.73996 | 0.26004 | 2.5509 | 0.61452 | 3.1655 |  |  | 0.7854 | -0.7854
t51 | 5.1 | -0.81565 | -0.40955 | 7.1433 | -0.052382 | -0.82089 | -0.83612 | 7.2795 | 0.3184 | -2.3864 | -0.72817 | -0.6854 | 0.3146 | 3.0863 | 0.083865 | 3.1701 |  |  | 0.7854 | -0.7854
t52 | 5.2 | -0.82089 | 0.3184 | 7.1785 | 0.67733 | -0.75315 | -0.80497 | 7.0711 | 1.0255 | -2.3917 | -0.73175 | -0.68157 | 0.31843 | 3.1238 | 0.05069 | 3.1745 |  |  | 0.7854 | -0.7854
t53 | 5.3 | -0.75315 | 1.0255 | 6.7095 | 1.361 | -0.61705 | -0.70188 | 6.3338 | 1.6589 | -2.3239 | -0.68394 | -0.72954 | 0.27046 | 2.6533 | 0.52584 | 3.1791 |  |  | 0.7854 | -0.7854
t54 | 5.4 | -0.61705 | 1.6589 | 5.6764 | 1.9427 | -0.42278 | -0.53411 | 4.994 | 2.1583 | -2.1879 | -0.57863 | -0.81559 | 0.18441 | 1.8091 | 1.376 | 3.1851 |  |  | 0.7854 | -0.7854
t55 | 5.5 | -0.42278 | 2.1583 | 4.025 | 2.3596 | -0.18683 | -0.31487 | 3.0381 | 2.4621 | -1.9936 | -0.4103 | -0.91195 | 0.088049 | 0.86376 | 2.3291 | 3.1929 |  |  | 0.7854 | -0.7854
t56 | 5.6 | -0.18683 | 2.4621 | 1.8221 | 2.5532 | 0.068495 | -0.063721 | 0.62468 | 2.5246 | -1.7576 | -0.18574 | -0.9826 | 0.017401 | 0.17071 | 3.031 | 3.2017 |  |  | 0.7854 | -0.7854
t57 | 5.7 | 0.068495 | 2.5246 | -0.67141 | 2.491 | 0.3176 | 0.19472 | -1.8982 | 2.3348 | -1.5023 | 0.068441 | -0.99766 | 0.0023448 | 0.023003 | 3.1867 | 3.2097 |  |  | 0.7854 | -0.7854
t58 | 5.8 | 0.3176 | 2.3348 | -3.0635 | 2.1816 | 0.53575 | 0.43433 | -4.1281 | 1.9219 | -1.2532 | 0.31228 | -0.94999 | 0.050011 | 0.49061 | 2.7255 | 3.2162 |  |  | 0.7854 | -0.7854
t59 | 5.9 | 0.53575 | 1.9219 | -5.0079 | 1.6716 | 0.70291 | 0.63185 | -5.7942 | 1.3425 | -1.035 | 0.51049 | -0.85988 | 0.14012 | 1.3745 | 1.8469 | 3.2215 |  |  | 0.7854 | -0.7854
t60 | 6 | 0.70291 | 1.3425 | -6.3416 | 1.0255 | 0.80545 | 0.77004 | -6.8293 | 0.6596 | -0.86789 | 0.64644 | -0.76297 | 0.23703 | 2.3253 | 0.90119 | 3.2265 |  |  | 0.7854 | -0.7854
t61 | 6.1 | 0.80545 | 0.6596 | -7.0744 | 0.30587 | 0.83604 | 0.83843 | -7.2947 | -0.069872 | -0.76534 | 0.72114 | -0.69278 | 0.30722 | 3.0138 | 0.21753 | 3.2313 |  |  | 0.7854 | -0.7854
t62 | 6.2 | 0.83604 | -0.069872 | -7.279 | -0.43382 | 0.79266 | 0.83255 | -7.2559 | -0.79547 | -0.73476 | 0.74199 | -0.67041 | 0.32959 | 3.2333 | 0.002441 | 3.2358 |  |  | 0.7854 | -0.7854
t63 | 6.3 | 0.79266 | -0.79547 | -6.9869 | -1.1448 | 0.67818 | 0.75289 | -6.7076 | -1.4662 | -0.77814 | 0.71222 | -0.70195 | 0.29805 | 2.9238 | 0.31638 | 3.2402 |  |  | 0.7854 | -0.7854
t64 | 6.4 | 0.67818 | -1.4662 | -6.1546 | -1.774 | 0.50078 | 0.60487 | -5.5785 | -2.0241 | -0.89262 | 0.62738 | -0.77872 | 0.22128 | 2.1708 | 1.0749 | 3.2457 |  |  | 0.7854 | -0.7854
t65 | 6.5 | 0.50078 | -2.0241 | -4.7099 | -2.2596 | 0.27483 | 0.39958 | -3.8164 | -2.4057 | -1.07 | 0.48011 | -0.87721 | 0.12279 | 1.2046 | 2.0484 | 3.253 |  |  | 0.7854 | -0.7854
t66 | 6.6 | 0.27483 | -2.4057 | -2.6622 | -2.5388 | 0.020944 | 0.15454 | -1.51 | -2.5567 | -1.296 | 0.27138 | -0.96247 | 0.037528 | 0.36815 | 2.8937 | 3.2619 |  |  | 0.7854 | -0.7854
t67 | 6.7 | 0.020944 | -2.5567 | -0.20545 | -2.567 | -0.23575 | -0.10689 | 1.0466 | -2.4521 | -1.5499 | 0.020943 | -0.99978 | 0.00021932 | 0.0021515 | 3.2684 | 3.2705 |  |  | 0.7854 | -0.7854
t68 | 6.8 | -0.23575 | -2.4521 | 2.2914 | -2.3375 | -0.4695 | -0.35836 | 3.4407 | -2.108 | -1.8066 | -0.23358 | -0.97234 | 0.027662 | 0.27136 | 3.0063 | 3.2776 |  |  | 0.7854 | -0.7854
t69 | 6.9 | -0.4695 | -2.108 | 4.4385 | -1.8861 | -0.65811 | -0.5749 | 5.3342 | -1.5746 | -2.0403 | -0.45244 | -0.89179 | 0.10821 | 1.0615 | 2.2218 | 3.2833 |  |  | 0.7854 | -0.7854
t70 | 7 | -0.65811 | -1.5746 | 6 | -1.2746 | -0.78556 | -0.73684 | 6.5918 | -0.91538 | -2.2289 | -0.61162 | -0.79115 | 0.20885 | 2.0488 | 1.2396 | 3.2884 |  |  | 0.7854 | -0.7854
t71 | 7.1 | -0.78556 | -0.91538 | 6.9379 | -0.56848 | -0.84241 | -0.83133 | 7.2479 | -0.19058 | -2.3564 | -0.70722 | -0.70699 | 0.29301 | 2.8744 | 0.41896 | 3.2934 |  |  | 0.7854 | -0.7854
t72 | 7.2 | -0.84241 | -0.19058 | 7.3207 | 0.17545 | -0.82487 | -0.85194 | 7.3826 | 0.54768 | -2.4132 | -0.74625 | -0.66566 | 0.33434 | 3.2798 | 0.018161 | 3.298 |  |  | 0.7854 | -0.7854
t73 | 7.3 | -0.82487 | 0.54768 | 7.205 | 0.90793 | -0.73407 | -0.79748 | 7.02 | 1.2497 | -2.3957 | -0.73446 | -0.67865 | 0.32135 | 3.1524 | 0.14998 | 3.3024 |  |  | 0.7854 | -0.7854
t74 | 7.4 | -0.73407 | 1.2497 | 6.5717 | 1.5783 | -0.57625 | -0.67159 | 6.1041 | 1.8601 | -2.3049 | -0.6699 | -0.74245 | 0.25755 | 2.5266 | 0.78085 | 3.3074 |  |  | 0.7854 | -0.7854
t75 | 7.5 | -0.57625 | 1.8601 | 5.3453 | 2.1274 | -0.36351 | -0.48324 | 4.5582 | 2.3159 | -2.147 | -0.54488 | -0.83851 | 0.16149 | 1.5842 | 1.73 | 3.3142 |  |  | 0.7854 | -0.7854
t76 | 7.6 | -0.36351 | 2.3159 | 3.488 | 2.4903 | -0.11448 | -0.24772 | 2.4053 | 2.5564 | -1.9343 | -0.35556 | -0.93465 | 0.065346 | 0.64105 | 2.6817 | 3.3228 |  |  | 0.7854 | -0.7854
t77 | 7.7 | -0.11448 | 2.5564 | 1.1206 | 2.6125 | 0.14677 | 0.013342 | -0.13088 | 2.5434 | -1.6853 | -0.11423 | -0.99345 | 0.0065457 | 0.064214 | 3.2677 | 3.3319 |  |  | 0.7854 | -0.7854
t78 | 7.8 | 0.14677 | 2.5434 | -1.4346 | 2.4716 | 0.39393 | 0.27394 | -2.6538 | 2.278 | -1.424 | 0.14624 | -0.98925 | 0.010751 | 0.10547 | 3.2343 | 3.3398 |  |  | 0.7854 | -0.7854
t79 | 7.9 | 0.39393 | 2.278 | -3.7653 | 2.0897 | 0.6029 | 0.50783 | -4.7704 | 1.8009 | -1.1769 | 0.38382 | -0.92341 | 0.076592 | 0.75137 | 2.5946 | 3.346 |  |  | 0.7854 | -0.7854
t80 | 8 | 0.6029 | 1.8009 | -5.5626 | 1.5228 | 0.75518 | 0.69295 | -6.2667 | 1.1743 | -0.96789 | 0.56703 | -0.82369 | 0.17631 | 1.7296 | 1.6217 | 3.3512 |  |  | 0.7854 | -0.7854
t81 | 8.1 | 0.75518 | 1.1743 | -6.724 | 0.83807 | 0.83899 | 0.8139 | -7.1315 | 0.46111 | -0.81561 | 0.68542 | -0.72815 | 0.27185 | 2.6669 | 0.68945 | 3.3563 |  |  | 0.7854 | -0.7854
t82 | 8.2 | 0.83899 | 0.46111 | -7.2983 | 0.096193 | 0.84861 | 0.86204 | -7.4475 | -0.28364 | -0.73181 | 0.74397 | -0.66822 | 0.33178 | 3.2548 | 0.10631 | 3.3611 |  |  | 0.7854 | -0.7854
t83 | 8.3 | 0.84861 | -0.28364 | -7.361 | -0.65169 | 0.78344 | 0.83443 | -7.2683 | -1.0105 | -0.72219 | 0.75036 | -0.66103 | 0.33897 | 3.3253 | 0.040226 | 3.3655 |  |  | 0.7854 | -0.7854
t84 | 8.4 | 0.78344 | -1.0105 | -6.9231 | -1.3566 | 0.64778 | 0.73291 | -6.5633 | -1.6668 | -0.78736 | 0.70572 | -0.70849 | 0.29151 | 2.8597 | 0.51053 | 3.3702 |  |  | 0.7854 | -0.7854
t85 | 8.5 | 0.64778 | -1.6668 | -5.9195 | -1.9628 | 0.4515 | 0.56444 | -5.2478 | -2.1916 | -0.92302 | 0.60341 | -0.79743 | 0.20257 | 1.9872 | 1.3891 | 3.3763 |  |  | 0.7854 | -0.7854
t86 | 8.6 | 0.4515 | -2.1916 | -4.2802 | -2.4056 | 0.21094 | 0.34192 | -3.2893 | -2.5205 | -1.1193 | 0.43631 | -0.89979 | 0.10021 | 0.98302 | 2.4015 | 3.3845 |  |  | 0.7854 | -0.7854
t87 | 8.7 | 0.21094 | -2.5205 | -2.054 | -2.6232 | -0.051381 | 0.084914 | -0.832 | -2.6037 | -1.3599 | 0.20938 | -0.97783 | 0.022165 | 0.21744 | 3.1765 | 3.3939 |  |  | 0.7854 | -0.7854
t88 | 8.8 | -0.051381 | -2.6037 | 0.50383 | -2.5785 | -0.30923 | -0.18157 | 1.7714 | -2.4266 | -1.6222 | -0.051359 | -0.99868 | 0.0013197 | 0.012946 | 3.3896 | 3.4026 |  |  | 0.7854 | -0.7854
t89 | 8.9 | -0.30923 | -2.4266 | 2.9855 | -2.2773 | -0.53696 | -0.43056 | 4.0945 | -2.0171 | -1.88 | -0.30433 | -0.95257 | 0.047432 | 0.46531 | 2.9441 | 3.4094 |  |  | 0.7854 | -0.7854
t90 | 9 | -0.53696 | -2.0171 | 5.0181 | -1.7662 | -0.71358 | -0.63782 | 5.8413 | -1.433 | -2.1078 | -0.51153 | -0.85927 | 0.14073 | 1.3806 | 2.0344 | 3.415 |  |  | 0.7854 | -0.7854
t91 | 9.1 | -0.71358 | -1.433 | 6.4211 | -1.1119 | -0.82477 | -0.78523 | 6.9356 | -0.73943 | -2.2844 | -0.65455 | -0.75602 | 0.24398 | 2.3934 | 1.0267 | 3.4201 |  |  | 0.7854 | -0.7854
t92 | 9.2 | -0.82477 | -0.73943 | 7.2044 | -0.37921 | -0.8627 | -0.86175 | 7.4456 | 0.0051329 | -2.3956 | -0.7344 | -0.67872 | 0.32128 | 3.1517 | 0.27338 | 3.4251 |  |  | 0.7854 | -0.7854
t93 | 9.3 | -0.8627 | 0.0051329 | 7.4517 | 0.37772 | -0.82492 | -0.86244 | 7.45 | 0.75014 | -2.4335 | -0.7596 | -0.65039 | 0.34961 | 3.4297 | 1.3173e-05 | 3.4297 |  |  | 0.7854 | -0.7854
t94 | 9.4 | -0.82492 | 0.75014 | 7.2054 | 1.1104 | -0.71388 | -0.78742 | 6.9507 | 1.4452 | -2.3957 | -0.7345 | -0.67861 | 0.32139 | 3.1528 | 0.28135 | 3.4342 |  |  | 0.7854 | -0.7854
t95 | 9.5 | -0.71388 | 1.4452 | 6.4233 | 1.7664 | -0.53725 | -0.64162 | 5.8713 | 2.0323 | -2.2847 | -0.65477 | -0.75582 | 0.24418 | 2.3954 | 1.0443 | 3.4397 |  |  | 0.7854 | -0.7854
t96 | 9.6 | -0.53725 | 2.0323 | 5.0205 | 2.2834 | -0.30891 | -0.43563 | 4.1396 | 2.4463 | -2.108 | -0.51177 | -0.85912 | 0.14088 | 1.382 | 2.0652 | 3.4472 |  |  | 0.7854 | -0.7854
t97 | 9.7 | -0.30891 | 2.4463 | 2.9824 | 2.5954 | -0.049369 | -0.1866 | 1.8199 | 2.6283 | -1.8797 | -0.30402 | -0.95267 | 0.047335 | 0.46435 | 2.9922 | 3.4565 |  |  | 0.7854 | -0.7854
t98 | 9.8 | -0.049369 | 2.6283 | 0.48411 | 2.6525 | 0.21588 | 0.082045 | -0.80396 | 2.5479 | -1.6202 | -0.049349 | -0.99878 | 0.0012184 | 0.011952 | 3.4539 | 3.4659 |  |  | 0.7854 | -0.7854
t99 | 9.9 | 0.21588 | 2.5479 | -2.1014 | 2.4428 | 0.46016 | 0.34327 | -3.3018 | 2.2177 | -1.3549 | 0.21421 | -0.97679 | 0.023212 | 0.22771 | 3.2459 | 3.4736 |  |  | 0.7854 | -0.7854
t100 | 10 | 0.46016 | 2.2177 | -4.3566 | 1.9999 | 0.66015 | 0.57105 | -5.3024 | 1.6875 | -1.1106 | 0.44409 | -0.89598 | 0.10402 | 1.0204 | 2.4591 | 3.4796 |  |  | 0.7854 | -0.7854
t101 | 10.1 | 0.66015 | 1.6875 | -6.0158 | 1.3867 | 0.79882 | 0.74452 | -6.6475 | 1.0227 | -0.91065 | 0.61324 | -0.7899 | 0.2101 | 2.0611 | 1.4238 | 3.4849 |  |  | 0.7854 | -0.7854
t102 | 10.2 | 0.79882 | 1.0227 | -7.0292 | 0.67126 | 0.86594 | 0.84995 | -7.3698 | 0.28574 | -0.77198 | 0.71653 | -0.69755 | 0.30245 | 2.967 | 0.52298 | 3.49 |  |  | 0.7854 | -0.7854
t103 | 10.3 | 0.86594 | 0.28574 | -7.4723 | -0.087874 | 0.85716 | 0.88023 | -7.5624 | -0.4705 | -0.70485 | 0.76171 | -0.64792 | 0.35208 | 3.4539 | 0.040825 | 3.4947 |  |  | 0.7854 | -0.7854
t104 | 10.4 | 0.85716 | -0.4705 | -7.4162 | -0.84131 | 0.77303 | 0.83363 | -7.2631 | -1.1968 | -0.71364 | 0.75598 | -0.65459 | 0.34541 | 3.3885 | 0.11068 | 3.4992 |  |  | 0.7854 | -0.7854
t105 | 10.5 | 0.77303 | -1.1968 | -6.8504 | -1.5393 | 0.61909 | 0.71319 | -6.4182 | -1.8386 | -0.79777 | 0.6983 | -0.7158 | 0.2842 | 2.788 | 0.71617 | 3.5042 |  |  | 0.7854 | -0.7854
t106 | 10.6 | 0.61909 | -1.8386 | -5.6927 | -2.1233 | 0.40677 | 0.52716 | -4.9352 | -2.3321 | -0.9517 | 0.5803 | -0.8144 | 0.1856 | 1.8207 | 1.6903 | 3.511 |  |  | 0.7854 | -0.7854
t107 | 10.7 | 0.40677 | -2.3321 | -3.8813 | -2.5262 | 0.15415 | 0.29016 | -2.8067 | -2.6128 | -1.164 | 0.39564 | -0.9184 | 0.081596 | 0.80045 | 2.7195 | 3.5199 |  |  | 0.7854 | -0.7854
t108 | 10.8 | 0.15415 | -2.6128 | -1.5062 | -2.6881 | -0.11467 | 0.023506 | -0.23057 | -2.6359 | -1.4166 | 0.15354 | -0.98814 | 0.011857 | 0.11632 | 3.4134 | 3.5297 |  |  | 0.7854 | -0.7854
t109 | 10.9 | -0.11467 | -2.6359 | 1.1224 | -2.5798 | -0.37264 | -0.24646 | 2.3934 | -2.3965 | -1.6855 | -0.11441 | -0.99343 | 0.0065669 | 0.064421 | 3.4739 | 3.5383 |  |  | 0.7854 | -0.7854
t110 | 11 | -0.37264 | -2.3965 | 3.5716 | -2.218 | -0.59444 | -0.49247 | 4.6382 | -1.9327 | -1.9434 | -0.36408 | -0.93137 | 0.068631 | 0.67327 | 2.8717 | 3.545 |  |  | 0.7854 | -0.7854
t111 | 11.1 | -0.59444 | -1.9327 | 5.494 | -1.658 | -0.76024 | -0.69107 | 6.2525 | -1.3075 | -2.1652 | -0.56004 | -0.82846 | 0.17154 | 1.6828 | 1.8677 | 3.5505 |  |  | 0.7854 | -0.7854
t112 | 11.2 | -0.76024 | -1.3075 | 6.76 | -0.96946 | -0.85719 | -0.82561 | 7.21 | -0.58647 | -2.331 | -0.68909 | -0.72467 | 0.27533 | 2.701 | 0.85473 | 3.5557 |  |  | 0.7854 | -0.7854
t113 | 11.3 | -0.85719 | -0.58647 | 7.4164 | -0.21565 | -0.87875 | -0.88651 | 7.6015 | 0.17368 | -2.428 | -0.756 | -0.65457 | 0.34543 | 3.3887 | 0.17197 | 3.5607 |  |  | 0.7854 | -0.7854
t114 | 11.4 | -0.87875 | 0.17368 | 7.5531 | 0.55134 | -0.82362 | -0.87007 | 7.4985 | 0.92353 | -2.4495 | -0.76994 | -0.63811 | 0.36189 | 3.5501 | 0.015082 | 3.5652 |  |  | 0.7854 | -0.7854
t115 | 11.5 | -0.82362 | 0.92353 | 7.1967 | 1.2834 | -0.69528 | -0.77744 | 6.8813 | 1.6117 | -2.3944 | -0.73361 | -0.67957 | 0.32043 | 3.1434 | 0.42645 | 3.5698 |  |  | 0.7854 | -0.7854
t116 | 11.6 | -0.69528 | 1.6117 | 6.2843 | 1.9259 | -0.50269 | -0.6147 | 5.6575 | 2.1774 | -2.2661 | -0.6406 | -0.76787 | 0.23213 | 2.2772 | 1.2987 | 3.5759 |  |  | 0.7854 | -0.7854
t117 | 11.7 | -0.50269 | 2.1774 | 4.7263 | 2.4137 | -0.26132 | -0.39382 | 3.7643 | 2.5538 | -2.0735 | -0.48179 | -0.87629 | 0.12371 | 1.2136 | 2.3706 | 3.5842 |  |  | 0.7854 | -0.7854
t118 | 11.8 | -0.26132 | 2.5538 | 2.5345 | 2.6806 | 0.0067368 | -0.13363 | 1.307 | 2.6845 | -1.8321 | -0.25836 | -0.96605 | 0.03395 | 0.33305 | 3.2611 | 3.5941 |  |  | 0.7854 | -0.7854
t119 | 11.9 | 0.0067368 | 2.6845 | -0.066088 | 2.6812 | 0.27486 | 0.14096 | -1.3783 | 2.5467 | -1.5641 | 0.0067368 | -0.99998 | 2.2692e-05 | 0.00022261 | 3.6034 | 3.6036 |  |  | 0.7854 | -0.7854
t120 | 12 | 0.27486 | 2.5467 | -2.6626 | 2.4136 | 0.51622 | 0.4022 | -3.84 | 2.1627 | -1.2959 | 0.27141 | -0.96246 | 0.037537 | 0.36824 | 3.2429 | 3.6111 |  |  | 0.7854 | -0.7854
t121 | 12.1 | 0.51622 | 2.1627 | -4.8422 | 1.9206 | 0.70828 | 0.62435 | -5.7347 | 1.5892 | -1.0546 | 0.4936 | -0.86969 | 0.13031 | 1.2783 | 2.3387 | 3.617 |  |  | 0.7854 | -0.7854
t122 | 12.2 | 0.70828 | 1.5892 | -6.3817 | 1.2702 | 0.83529 | 0.78774 | -6.953 | 0.89395 | -0.86252 | 0.65053 | -0.75948 | 0.24052 | 2.3595 | 1.2628 | 3.6223 |  |  | 0.7854 | -0.7854
t123 | 12.3 | 0.83529 | 0.89395 | -7.2741 | 0.53024 | 0.88832 | 0.87999 | -7.5609 | 0.13786 | -0.7355 | 0.74149 | -0.67096 | 0.32904 | 3.2279 | 0.39957 | 3.6275 |  |  | 0.7854 | -0.7854
t124 | 12.4 | 0.88832 | 0.13786 | -7.6127 | -0.24278 | 0.86404 | 0.89521 | -7.6552 | -0.62766 | -0.68248 | 0.77601 | -0.63072 | 0.36928 | 3.6227 | 0.0095024 | 3.6322 |  |  | 0.7854 | -0.7854
t125 | 12.5 | 0.86404 | -0.62766 | -7.4602 | -1.0007 | 0.76397 | 0.83266 | -7.2567 | -1.3533 | -0.70675 | 0.76047 | -0.64937 | 0.35063 | 3.4397 | 0.19698 | 3.6367 |  |  | 0.7854 | -0.7854
t126 | 12.6 | 0.76397 | -1.3533 | -6.7865 | -1.6927 | 0.59471 | 0.69631 | -6.292 | -1.9825 | -0.80682 | 0.6918 | -0.72209 | 0.27791 | 2.7263 | 0.91575 | 3.642 |  |  | 0.7854 | -0.7854
t127 | 12.7 | 0.59471 | -1.9825 | -5.4962 | -2.2573 | 0.36898 | 0.49558 | -4.6651 | -2.449 | -0.97609 | 0.56027 | -0.82831 | 0.17169 | 1.6843 | 1.9652 | 3.6495 |  |  | 0.7854 | -0.7854
t128 | 12.8 | 0.36898 | -2.449 | -3.5381 | -2.6259 | 0.10638 | 0.24652 | -2.394 | -2.6884 | -1.2018 | 0.36066 | -0.9327 | 0.067303 | 0.66024 | 2.9989 | 3.6591 |  |  | 0.7854 | -0.7854
t129 | 12.9 | 0.10638 | -2.6884 | -1.0416 | -2.7405 | -0.16767 | -0.028041 | 0.27504 | -2.6609 | -1.4644 | 0.10618 | -0.99435 | 0.0056531 | 0.055457 | 3.6138 | 3.6693 |  |  | 0.7854 | -0.7854
t130 | 13 | -0.16767 | -2.6609 | 1.6372 | -2.5791 | -0.42558 | -0.30072 | 2.9058 | -2.3704 | -1.7385 | -0.16689 | -0.98598 | 0.014024 | 0.13757 | 3.5403 | 3.6779 |  |  | 0.7854 | -0.7854
t131 | 13.1 | -0.42558 | -2.3704 | 4.05 | -2.1679 | -0.64236 | -0.5441 | 5.0781 | -1.8625 | -1.9964 | -0.41285 | -0.9108 | 0.0892 | 0.87505 | 2.8093 | 3.6843 |  |  | 0.7854 | -0.7854
t132 | 13.2 | -0.64236 | -1.8625 | 5.8771 | -1.5687 | -0.79923 | -0.73549 | 6.582 | -1.2043 | -2.2132 | -0.59909 | -0.80068 | 0.19932 | 1.9553 | 1.7345 | 3.6898 |  |  | 0.7854 | -0.7854
t133 | 13.3 | -0.79923 | -1.2043 | 7.032 | -0.85274 | -0.88451 | -0.85945 | 7.4309 | -0.46125 | -2.37 | -0.71682 | -0.69726 | 0.30274 | 2.9699 | 0.72522 | 3.6951 |  |  | 0.7854 | -0.7854
t134 | 13.4 | -0.88451 | -0.46125 | 7.589 | -0.081799 | -0.89269 | -0.90757 | 7.7304 | 0.31179 | -2.4553 | -0.7736 | -0.63367 | 0.36633 | 3.5937 | 0.10638 | 3.7001 |  |  | 0.7854 | -0.7854
t135 | 13.5 | -0.89269 | 0.31179 | 7.6396 | 0.69377 | -0.82331 | -0.8771 | 7.5428 | 1.0661 | -2.4635 | -0.77876 | -0.62732 | 0.37268 | 3.656 | 0.048605 | 3.7046 |  |  | 0.7854 | -0.7854
t136 | 13.6 | -0.82331 | 1.0661 | 7.1947 | 1.4258 | -0.68073 | -0.77001 | 6.8291 | 1.749 | -2.3941 | -0.7334 | -0.6798 | 0.3202 | 3.1412 | 0.56825 | 3.7094 |  |  | 0.7854 | -0.7854
t137 | 13.7 | -0.68073 | 1.749 | 6.174 | 2.0577 | -0.47496 | -0.59328 | 5.4846 | 2.2974 | -2.2515 | -0.62936 | -0.77711 | 0.22289 | 2.1865 | 1.5295 | 3.716 |  |  | 0.7854 | -0.7854
t138 | 13.8 | -0.47496 | 2.2974 | 4.4862 | 2.5217 | -0.22279 | -0.36009 | 3.4566 | 2.6431 | -2.0458 | -0.4573 | -0.88931 | 0.11069 | 1.0859 | 2.6391 | 3.725 |  |  | 0.7854 | -0.7854
t139 | 13.9 | -0.22279 | 2.6431 | 2.1675 | 2.7515 | 0.05236 | -0.090632 | 0.88789 | 2.7319 | -1.7936 | -0.22095 | -0.97529 | 0.024715 | 0.24245 | 3.493 | 3.7354 |  |  | 0.7854 | -0.7854
t140 | 14 | 0.05236 | 2.7319 | -0.51342 | 2.7062 | 0.32298 | 0.18895 | -1.8426 | 2.5476 | -1.5184 | 0.052336 | -0.99863 | 0.0013705 | 0.013444 | 3.7316 | 3.7451 |  |  | 0.7854 | -0.7854
t141 | 14.1 | 0.32298 | 2.5476 | -3.1137 | 2.3919 | 0.56218 | 0.45036 | -4.2702 | 2.1206 | -1.2478 | 0.3174 | -0.94829 | 0.051707 | 0.50725 | 3.2452 | 3.7524 |  |  | 0.7854 | -0.7854
t142 | 14.2 | 0.56218 | 2.1206 | -5.229 | 1.8592 | 0.74809 | 0.66821 | -6.0781 | 1.5128 | -1.0086 | 0.53303 | -0.8461 | 0.1539 | 1.5098 | 2.2485 | 3.7583 |  |  | 0.7854 | -0.7854
t143 | 14.3 | 0.74809 | 1.5128 | -6.6732 | 1.1791 | 0.86601 | 0.82373 | -7.1975 | 0.79305 | -0.8227 | 0.68024 | -0.73299 | 0.26701 | 2.6194 | 1.1443 | 3.7637 |  |  | 0.7854 | -0.7854
t144 | 14.4 | 0.86601 | 0.79305 | -7.4727 | 0.41941 | 0.90795 | 0.90566 | -7.7188 | 0.021169 | -0.70479 | 0.76175 | -0.64787 | 0.35213 | 3.4544 | 0.31446 | 3.7688 |  |  | 0.7854 | -0.7854
t145 | 14.5 | 0.90795 | 0.021169 | -7.7327 | -0.36546 | 0.8714 | 0.90901 | -7.739 | -0.75274 | -0.66285 | 0.78824 | -0.61536 | 0.38464 | 3.7733 | 0.00022406 | 3.7735 |  |  | 0.7854 | -0.7854
t146 | 14.6 | 0.8714 | -0.75274 | -7.5069 | -1.1281 | 0.75859 | 0.83376 | -7.264 | -1.4791 | -0.6994 | 0.76523 | -0.64376 | 0.35624 | 3.4948 | 0.28331 | 3.7781 |  |  | 0.7854 | -0.7854
t147 | 14.7 | 0.75859 | -1.4791 | -6.7483 | -1.8165 | 0.57694 | 0.68464 | -6.2038 | -2.0995 | -0.8122 | 0.6879 | -0.7258 | 0.2742 | 2.6899 | 1.0939 | 3.7838 |  |  | 0.7854 | -0.7854
t148 | 14.8 | 0.57694 | -2.0995 | -5.351 | -2.3671 | 0.34023 | 0.47196 | -4.46 | -2.5455 | -0.99386 | 0.54546 | -0.83814 | 0.16186 | 1.5879 | 2.204 | 3.7918 |  |  | 0.7854 | -0.7854
t149 | 14.9 | 0.34023 | -2.5455 | -3.2737 | -2.7092 | 0.069313 | 0.21296 | -2.0734 | -2.7528 | -1.2306 | 0.33371 | -0.94268 | 0.057323 | 0.56234 | 3.2398 | 3.8021 |  |  | 0.7854 | -0.7854
t150 | 15 | 0.069313 | -2.7528 | -0.67942 | -2.7868 | -0.20937 | -0.068329 | 0.66978 | -2.6859 | -1.5015 | 0.069258 | -0.9976 | 0.0024012 | 0.023556 | 3.7891 | 3.8126 |  |  | 0.7854 | -0.7854
t151 | 15.1 | -0.20937 | -2.6859 | 2.0389 | -2.5839 | -0.46776 | -0.34366 | 3.3053 | -2.3553 | -1.7802 | -0.20784 | -0.97816 | 0.021838 | 0.21423 | 3.6069 | 3.8212 |  |  | 0.7854 | -0.7854
t152 | 15.2 | -0.46776 | -2.3553 | 4.4232 | -2.1342 | -0.68118 | -0.58553 | 5.4214 | -1.8132 | -2.0386 | -0.45089 | -0.89258 | 0.10742 | 1.0538 | 2.7738 | 3.8276 |  |  | 0.7854 | -0.7854
t153 | 15.3 | -0.68118 | -1.8132 | 6.1774 | -1.5043 | -0.83161 | -0.77184 | 6.842 | -1.129 | -2.252 | -0.62971 | -0.77683 | 0.22317 | 2.1893 | 1.6438 | 3.8331 |  |  | 0.7854 | -0.7854
t154 | 15.4 | -0.83161 | -1.129 | 7.2497 | -0.7665 | -0.90826 | -0.88806 | 7.6111 | -0.36788 | -2.4024 | -0.73902 | -0.67369 | 0.32631 | 3.2011 | 0.63731 | 3.8384 |  |  | 0.7854 | -0.7854
t155 | 15.5 | -0.90826 | -0.36788 | 7.7345 | 0.018843 | -0.90637 | -0.92665 | 7.8442 | 0.41654 | -2.4791 | -0.78843 | -0.61512 | 0.38488 | 3.7757 | 0.067669 | 3.8433 |  |  | 0.7854 | -0.7854
t156 | 15.6 | -0.90637 | 0.41654 | 7.7232 | 0.8027 | -0.8261 | -0.88555 | 7.5955 | 1.1761 | -2.4772 | -0.78727 | -0.6166 | 0.3834 | 3.7611 | 0.086752 | 3.8479 |  |  | 0.7854 | -0.7854
t157 | 15.7 | -0.8261 | 1.1761 | 7.2133 | 1.5368 | -0.67243 | -0.7673 | 6.81 | 1.8571 | -2.3969 | -0.7353 | -0.67775 | 0.32225 | 3.1613 | 0.69159 | 3.8529 |  |  | 0.7854 | -0.7854
t158 | 15.8 | -0.67243 | 1.8571 | 6.1105 | 2.1626 | -0.45617 | -0.57957 | 5.3726 | 2.3944 | -2.2432 | -0.62289 | -0.78231 | 0.21769 | 2.1355 | 1.7244 | 3.8599 |  |  | 0.7854 | -0.7854
t159 | 15.9 | -0.45617 | 2.3944 | 4.3214 | 2.6104 | -0.19512 | -0.33645 | 3.2387 | 2.7182 | -2.027 | -0.44051 | -0.89775 | 0.10225 | 1.0031 | 2.8665 | 3.8696 |  |  | 0.7854 | -0.7854
t160 | 16 | -0.19512 | 2.7182 | 1.9021 | 2.8133 | 0.086208 | -0.059214 | 0.58055 | 2.7763 | -1.7659 | -0.19389 | -0.98102 | 0.018977 | 0.18616 | 3.6944 | 3.8805 |  |  | 0.7854 | -0.7854
t161 | 16.1 | 0.086208 | 2.7763 | -0.84465 | 2.734 | 0.35961 | 0.22502 | -2.1889 | 2.5574 | -1.4846 | 0.086101 | -0.99629 | 0.0037136 | 0.03643 | 3.8539 | 3.8903 |  |  | 0.7854 | -0.7854
t162 | 16.2 | 0.35961 | 2.5574 | -3.4522 | 2.3848 | 0.59809 | 0.48748 | -4.595 | 2.0979 | -1.2112 | 0.35191 | -0.93603 | 0.063967 | 0.62751 | 3.2701 | 3.8976 |  |  | 0.7854 | -0.7854
t163 | 16.3 | 0.59809 | 2.0979 | -5.5237 | 1.8217 | 0.78026 | 0.70298 | -6.3421 | 1.4637 | -0.97271 | 0.56306 | -0.82641 | 0.17359 | 1.7029 | 2.2006 | 3.9035 |  |  | 0.7854 | -0.7854
t164 | 16.4 | 0.78026 | 1.4637 | -6.901 | 1.1186 | 0.89212 | 0.85344 | -7.3923 | 0.72444 | -0.79054 | 0.70346 | -0.71073 | 0.28927 | 2.8377 | 1.0712 | 3.9089 |  |  | 0.7854 | -0.7854
t165 | 16.5 | 0.89212 | 0.72444 | -7.6362 | 0.34263 | 0.92639 | 0.92834 | -7.8542 | -0.060976 | -0.67867 | 0.77841 | -0.62776 | 0.37224 | 3.6517 | 0.26241 | 3.9141 |  |  | 0.7854 | -0.7854
t166 | 16.6 | 0.92639 | -0.060976 | -7.8426 | -0.45311 | 0.88107 | 0.92334 | -7.8246 | -0.84344 | -0.64441 | 0.79945 | -0.60073 | 0.39927 | 3.9169 | 0.001859 | 3.9187 |  |  | 0.7854 | -0.7854
t167 | 16.7 | 0.88107 | -0.84344 | -7.5677 | -1.2218 | 0.75889 | 0.8389 | -7.2978 | -1.5732 | -0.68972 | 0.77142 | -0.63632 | 0.36368 | 3.5677 | 0.3557 | 3.9234 |  |  | 0.7854 | -0.7854
t168 | 16.8 | 0.75889 | -1.5732 | -6.7504 | -1.9107 | 0.56782 | 0.68023 | -6.1702 | -2.1902 | -0.8119 | 0.68812 | -0.7256 | 0.2744 | 2.6919 | 1.2375 | 3.9294 |  |  | 0.7854 | -0.7854
t169 | 16.9 | 0.56782 | -2.1902 | -5.2758 | -2.454 | 0.32242 | 0.45831 | -4.3402 | -2.6243 | -1.003 | 0.53779 | -0.84308 | 0.15692 | 1.5394 | 2.3986 | 3.938 |  |  | 0.7854 | -0.7854
t170 | 17 | 0.32242 | -2.6243 | -3.1084 | -2.7797 | 0.044448 | 0.1912 | -1.8643 | -2.8107 | -1.2484 | 0.31686 | -0.94847 | 0.051527 | 0.50548 | 3.4434 | 3.9489 |  |  | 0.7854 | -0.7854
t171 | 17.1 | 0.044448 | -2.8107 | -0.43589 | -2.8325 | -0.2388 | -0.096087 | 0.94116 | -2.7166 | -1.5263 | 0.044433 | -0.99901 | 0.00098765 | 0.0096888 | 3.95 | 3.9597 |  |  | 0.7854 | -0.7854
t172 | 17.2 | -0.2388 | -2.7166 | 2.3204 | -2.6006 | -0.49886 | -0.37463 | 3.5898 | -2.3576 | -1.8096 | -0.23654 | -0.97162 | 0.028378 | 0.27838 | 3.6899 | 3.9683 |  |  | 0.7854 | -0.7854
t173 | 17.3 | -0.49886 | -2.3576 | 4.6933 | -2.1229 | -0.71115 | -0.61674 | 5.6739 | -1.7902 | -2.0697 | -0.47842 | -0.87813 | 0.12187 | 1.1955 | 2.7791 | 3.9747 |  |  | 0.7854 | -0.7854
t174 | 17.4 | -0.71115 | -1.7902 | 6.403 | -1.4701 | -0.85816 | -0.80066 | 7.0418 | -1.086 | -2.2819 | -0.65271 | -0.75761 | 0.24239 | 2.3778 | 1.6024 | 3.9803 |  |  | 0.7854 | -0.7854
t175 | 17.5 | -0.85816 | -1.086 | 7.4226 | -0.71491 | -0.92965 | -0.91246 | 7.7598 | -0.31006 | -2.429 | -0.75664 | -0.65383 | 0.34617 | 3.3959 | 0.58974 | 3.9856 |  |  | 0.7854 | -0.7854
t176 | 17.6 | -0.92965 | -0.31006 | 7.8618 | 0.083035 | -0.92134 | -0.94515 | 7.9518 | 0.48513 | -2.5004 | -0.80141 | -0.59812 | 0.40188 | 3.9425 | 0.048067 | 3.9905 |  |  | 0.7854 | -0.7854
t177 | 17.7 | -0.92134 | 0.48513 | 7.8128 | 0.87577 | -0.83377 | -0.89709 | 7.6666 | 1.2518 | -2.4921 | -0.79641 | -0.60475 | 0.39525 | 3.8774 | 0.11767 | 3.9951 |  |  | 0.7854 | -0.7854
t178 | 17.8 | -0.83377 | 1.2518 | 7.264 | 1.615 | -0.67227 | -0.77118 | 6.8374 | 1.9355 | -2.4046 | -0.74047 | -0.67209 | 0.32791 | 3.2168 | 0.78349 | 4.0003 |  |  | 0.7854 | -0.7854
t179 | 17.9 | -0.67227 | 1.9355 | 6.1093 | 2.241 | -0.44817 | -0.57549 | 5.3391 | 2.4694 | -2.2431 | -0.62276 | -0.78241 | 0.21759 | 2.1345 | 1.8731 | 4.0077 |  |  | 0.7854 | -0.7854
t180 | 18 | -0.44817 | 2.4694 | 4.2508 | 2.682 | -0.17997 | -0.3247 | 3.1296 | 2.7824 | -2.019 | -0.43332 | -0.90124 | 0.098757 | 0.96881 | 3.0491 | 4.0179 |  |  | 0.7854 | -0.7854
t181 | 18.1 | -0.17997 | 2.7824 | 1.756 | 2.8702 | 0.10705 | -0.040851 | 0.40063 | 2.8225 | -1.7508 | -0.179 | -0.98385 | 0.016151 | 0.15844 | 3.8709 | 4.0293 |  |  | 0.7854 | -0.7854
t182 | 18.2 | 0.10705 | 2.8225 | -1.0481 | 2.77 | 0.38405 | 0.24817 | -2.4097 | 2.5815 | -1.4637 | 0.10684 | -0.99428 | 0.0057243 | 0.056155 | 3.9831 | 4.0393 |  |  | 0.7854 | -0.7854
t183 | 18.3 | 0.38405 | 2.5815 | -3.6756 | 2.3977 | 0.62382 | 0.51313 | -4.8158 | 2.0999 | -1.1867 | 0.37468 | -0.92715 | 0.072847 | 0.71463 | 3.332 | 4.0467 |  |  | 0.7854 | -0.7854
t184 | 18.4 | 0.62382 | 2.0999 | -5.7305 | 1.8134 | 0.80516 | 0.72882 | -6.5334 | 1.4466 | -0.94697 | 0.58414 | -0.81165 | 0.18835 | 1.8477 | 2.2048 | 4.0525 |  |  | 0.7854 | -0.7854
t185 | 18.5 | 0.80516 | 1.4466 | -7.0725 | 1.093 | 0.91446 | 0.87749 | -7.5453 | 0.69205 | -0.76563 | 0.72094 | -0.69299 | 0.30701 | 3.0117 | 1.0463 | 4.058 |  |  | 0.7854 | -0.7854
t186 | 18.6 | 0.91446 | 0.69205 | -7.7718 | 0.30346 | 0.94481 | 0.94906 | -7.9742 | -0.10537 | -0.65634 | 0.79223 | -0.61022 | 0.38978 | 3.8238 | 0.23947 | 4.0632 |  |  | 0.7854 | -0.7854
t187 | 18.7 | 0.94481 | -0.10537 | -7.9499 | -0.50287 | 0.89452 | 0.93954 | -7.9195 | -0.89732 | -0.62599 | 0.81038 | -0.5859 | 0.4141 | 4.0623 | 0.0055518 | 4.0679 |  |  | 0.7854 | -0.7854
t188 | 18.8 | 0.89452 | -0.89732 | -7.6509 | -1.2799 | 0.76653 | 0.84965 | -7.3678 | -1.6341 | -0.67628 | 0.77991 | -0.62589 | 0.37411 | 3.67 | 0.40259 | 4.0726 |  |  | 0.7854 | -0.7854
t189 | 18.9 | 0.76653 | -1.6341 | -6.8046 | -1.9743 | 0.5691 | 0.68483 | -6.2052 | -2.2546 | -0.80426 | 0.69364 | -0.72032 | 0.27968 | 2.7437 | 1.3351 | 4.0788 |  |  | 0.7854 | -0.7854
t190 | 19 | 0.5691 | -2.2546 | -5.2863 | -2.5189 | 0.31721 | 0.45637 | -4.3232 | -2.6869 | -1.0017 | 0.53887 | -0.84239 | 0.15761 | 1.5462 | 2.5417 | 4.0878 |  |  | 0.7854 | -0.7854
t191 | 19.1 | 0.31721 | -2.6869 | -3.0599 | -2.8399 | 0.033212 | 0.18286 | -1.7839 | -2.8653 | -1.2536 | 0.31191 | -0.95011 | 0.049889 | 0.48941 | 3.6098 | 4.0992 |  |  | 0.7854 | -0.7854
t192 | 19.2 | 0.033212 | -2.8653 | -0.32575 | -2.8816 | -0.25495 | -0.11005 | 1.0775 | -2.7576 | -1.5376 | 0.033206 | -0.99945 | 0.00055147 | 0.0054099 | 4.105 | 4.1105 |  |  | 0.7854 | -0.7854
t193 | 19.3 | -0.25495 | -2.7576 | 2.474 | -2.6339 | -0.51834 | -0.39283 | 3.7553 | -2.3821 | -1.8257 | -0.2522 | -0.96768 | 0.032324 | 0.3171 | 3.8021 | 4.1192 |  |  | 0.7854 | -0.7854
t194 | 19.4 | -0.51834 | -2.3821 | 4.8602 | -2.139 | -0.73224 | -0.63744 | 5.8383 | -1.7982 | -2.0891 | -0.49544 | -0.86864 | 0.13136 | 1.2886 | 2.8371 | 4.1257 |  |  | 0.7854 | -0.7854
t195 | 19.5 | -0.73224 | -1.7982 | 6.5584 | -1.4703 | -0.87927 | -0.82215 | 7.1869 | -1.0795 | -2.303 | -0.66854 | -0.74368 | 0.25632 | 2.5145 | 1.6168 | 4.1313 |  |  | 0.7854 | -0.7854
t196 | 19.6 | -0.87927 | -1.0795 | 7.5564 | -0.70171 | -0.94944 | -0.93325 | 7.8829 | -0.29124 | -2.4501 | -0.77027 | -0.63771 | 0.36229 | 3.554 | 0.58269 | 4.1367 |  |  | 0.7854 | -0.7854
t197 | 19.7 | -0.94944 | -0.29124 | 7.9764 | 0.10758 | -0.93868 | -0.964 | 8.0587 | 0.51464 | -2.5202 | -0.81309 | -0.58214 | 0.41786 | 4.0992 | 0.042409 | 4.1416 |  |  | 0.7854 | -0.7854
t198 | 19.8 | -0.93868 | 0.51464 | 7.9145 | 0.91036 | -0.84765 | -0.91295 | 7.7628 | 1.2909 | -2.5095 | -0.80678 | -0.59085 | 0.40915 | 4.0138 | 0.13243 | 4.1462 |  |  | 0.7854 | -0.7854
t199 | 19.9 | -0.84765 | 1.2909 | 7.3548 | 1.6587 | -0.68178 | -0.7831 | 6.9208 | 1.983 | -2.4184 | -0.74973 | -0.66175 | 0.33825 | 3.3182 | 0.83323 | 4.1515 |  |  | 0.7854 | -0.7854
t200 | 20 | -0.68178 | 1.983 | 6.182 | 2.2921 | -0.45257 | -0.58263 | 5.3977 | 2.5228 | -2.2526 | -0.63018 | -0.77645 | 0.22355 | 2.193 | 1.9661 | 4.1591 |  |  | 0.7854 | -0.7854
t201 | 20.1 | -0.45257 | 2.5228 | 4.2897 | 2.7372 | -0.17885 | -0.32643 | 3.1457 | 2.8373 | -2.0234 | -0.43728 | -0.89933 | 0.10067 | 0.98762 | 3.1822 | 4.1698 |  |  | 0.7854 | -0.7854
t202 | 20.2 | -0.17885 | 2.8373 | 1.7452 | 2.9246 | 0.11361 | -0.036981 | 0.3627 | 2.8736 | -1.7496 | -0.1779 | -0.98405 | 0.015951 | 0.15648 | 4.0252 | 4.1817 |  |  | 0.7854 | -0.7854
t203 | 20.3 | 0.11361 | 2.8736 | -1.1121 | 2.818 | 0.39541 | 0.25729 | -2.4963 | 2.624 | -1.4572 | 0.11337 | -0.99355 | 0.0064468 | 0.063244 | 4.1288 | 4.192 |  |  | 0.7854 | -0.7854
t204 | 20.4 | 0.39541 | 2.624 | -3.7787 | 2.435 | 0.63892 | 0.52661 | -4.9306 | 2.1309 | -1.1754 | 0.38519 | -0.92284 | 0.077162 | 0.75696 | 3.4426 | 4.1996 |  |  | 0.7854 | -0.7854
t205 | 20.5 | 0.63892 | 2.1309 | -5.85 | 1.8384 | 0.82276 | 0.74546 | -6.6542 | 1.4655 | -0.93188 | 0.59633 | -0.80274 | 0.19726 | 1.9351 | 2.2704 | 4.2055 |  |  | 0.7854 | -0.7854
t206 | 20.6 | 0.82276 | 1.4655 | -7.191 | 1.1059 | 0.93335 | 0.89603 | -7.6602 | 0.69948 | -0.74804 | 0.73302 | -0.6802 | 0.3198 | 3.1372 | 1.0738 | 4.2111 |  |  | 0.7854 | -0.7854
t207 | 20.7 | 0.93335 | 0.69948 | -7.8835 | 0.3053 | 0.96388 | 0.96833 | -8.0828 | -0.1088 | -0.63744 | 0.80362 | -0.59514 | 0.40486 | 3.9716 | 0.24464 | 4.2163 |  |  | 0.7854 | -0.7854
t208 | 20.8 | 0.96388 | -0.1088 | -8.0581 | -0.51171 | 0.91271 | 0.95844 | -8.0275 | -0.91155 | -0.60691 | 0.82141 | -0.57033 | 0.42967 | 4.215 | 0.0059192 | 4.2209 |  |  | 0.7854 | -0.7854
t209 | 20.9 | 0.91271 | -0.91155 | -7.7613 | -1.2996 | 0.78275 | 0.86713 | -7.4799 | -1.6595 | -0.65808 | 0.79117 | -0.6116 | 0.3884 | 3.8102 | 0.41547 | 4.2256 |  |  | 0.7854 | -0.7854
t210 | 21 | 0.78275 | -1.6595 | -6.9183 | -2.0055 | 0.5822 | 0.69977 | -6.3181 | -2.2914 | -0.78805 | 0.70523 | -0.70898 | 0.29102 | 2.8549 | 1.377 | 4.232 |  |  | 0.7854 | -0.7854
t211 | 21.1 | 0.5822 | -2.2914 | -5.3942 | -2.5611 | 0.3261 | 0.46764 | -4.4221 | -2.7336 | -0.98859 | 0.54987 | -0.83525 | 0.16475 | 1.6162 | 2.6251 | 4.2413 |  |  | 0.7854 | -0.7854
t212 | 21.2 | 0.3261 | -2.7336 | -3.1426 | -2.8907 | 0.037028 | 0.18942 | -1.8471 | -2.9183 | -1.2447 | 0.32035 | -0.9473 | 0.0527 | 0.51699 | 3.7362 | 4.2532 |  |  | 0.7854 | -0.7854
t213 | 21.3 | 0.037028 | -2.9183 | -0.36316 | -2.9364 | -0.25662 | -0.10889 | 1.0661 | -2.8117 | -1.5338 | 0.03702 | -0.99931 | 0.00068547 | 0.0067244 | 4.2582 | 4.2649 |  |  | 0.7854 | -0.7854
t214 | 21.4 | -0.25662 | -2.8117 | 2.4899 | -2.6872 | -0.52533 | -0.3972 | 3.7949 | -2.4322 | -1.8274 | -0.25381 | -0.96725 | 0.032745 | 0.32123 | 3.9527 | 4.274 |  |  | 0.7854 | -0.7854
t215 | 21.5 | -0.52533 | -2.4322 | 4.9197 | -2.1862 | -0.74395 | -0.64694 | 5.913 | -1.8409 | -2.0961 | -0.5015 | -0.86516 | 0.13484 | 1.3228 | 2.9578 | 4.2806 |  |  | 0.7854 | -0.7854
t216 | 21.6 | -0.74395 | -1.8409 | 6.6433 | -1.5087 | -0.89482 | -0.836 | 7.2787 | -1.113 | -2.3147 | -0.6772 | -0.7358 | 0.2642 | 2.5918 | 1.6944 | 4.2863 |  |  | 0.7854 | -0.7854
t217 | 21.7 | -0.89482 | -1.113 | 7.6528 | -0.73038 | -0.96786 | -0.95048 | 7.9823 | -0.31479 | -2.4656 | -0.7801 | -0.62566 | 0.37434 | 3.6723 | 0.61941 | 4.2917 |  |  | 0.7854 | -0.7854
t218 | 21.8 | -0.96786 | -0.31479 | 8.0803 | 0.089226 | -0.95894 | -0.9836 | 8.1668 | 0.50189 | -2.5387 | -0.82368 | -0.56706 | 0.43294 | 4.2471 | 0.049545 | 4.2967 |  |  | 0.7854 | -0.7854
t219 | 21.9 | -0.95894 | 0.50189 | 8.0303 | 0.90341 | -0.8686 | -0.93385 | 7.8864 | 1.2905 | -2.5297 | -0.81858 | -0.57439 | 0.42561 | 4.1753 | 0.12595 | 4.3012 |  |  | 0.7854 | -0.7854
t220 | 22 | -0.8686 | 1.2905 | 7.4892 | 1.665 | -0.7021 | -0.80407 | 7.065 | 1.997 | -2.4394 | -0.76343 | -0.6459 | 0.3541 | 3.4738 | 0.83274 | 4.3065 |  |  | 0.7854 | -0.7854
t221 | 22.1 | -0.7021 | 1.997 | 6.3355 | 2.3138 | -0.47072 | -0.60225 | 5.5573 | 2.5528 | -2.2729 | -0.64582 | -0.76349 | 0.23651 | 2.3202 | 1.9941 | 4.3143 |  |  | 0.7854 | -0.7854
t222 | 22.2 | -0.47072 | 2.5528 | 4.4491 | 2.7752 | -0.1932 | -0.34308 | 3.3 | 2.8828 | -2.0415 | -0.45353 | -0.89124 | 0.10876 | 1.0669 | 3.2583 | 4.3252 |  |  | 0.7854 | -0.7854
t223 | 22.3 | -0.1932 | 2.8828 | 1.8835 | 2.9769 | 0.1045 | -0.049058 | 0.48106 | 2.9309 | -1.764 | -0.192 | -0.9814 | 0.018604 | 0.18251 | 4.1552 | 4.3377 |  |  | 0.7854 | -0.7854
t224 | 22.4 | 0.1045 | 2.9309 | -1.0233 | 2.8797 | 0.39247 | 0.25104 | -2.4369 | 2.6872 | -1.4663 | 0.10431 | -0.99455 | 0.0054549 | 0.053513 | 4.295 | 4.3485 |  |  | 0.7854 | -0.7854
t225 | 22.5 | 0.39247 | 2.6872 | -3.752 | 2.4996 | 0.64243 | 0.52683 | -4.9324 | 2.1939 | -1.1783 | 0.38247 | -0.92397 | 0.076032 | 0.74588 | 3.6105 | 4.3564 |  |  | 0.7854 | -0.7854
t226 | 22.6 | 0.64243 | 2.1939 | -5.8776 | 1.9001 | 0.83243 | 0.75212 | -6.7021 | 1.5237 | -0.92837 | 0.59914 | -0.80064 | 0.19936 | 1.9557 | 2.4067 | 4.3624 |  |  | 0.7854 | -0.7854
t227 | 22.7 | 0.83243 | 1.5237 | -7.2552 | 1.161 | 0.94853 | 0.90862 | -7.7367 | 0.75006 | -0.73836 | 0.73957 | -0.67308 | 0.32692 | 3.2071 | 1.1609 | 4.368 |  |  | 0.7854 | -0.7854
t228 | 22.8 | 0.94853 | 0.75006 | -7.9712 | 0.3515 | 0.98368 | 0.98603 | -8.18 | -0.067942 | -0.62227 | 0.81256 | -0.58288 | 0.41712 | 4.092 | 0.28129 | 4.3733 |  |  | 0.7854 | -0.7854
t229 | 22.9 | 0.98368 | -0.067942 | -8.1672 | -0.4763 | 0.93605 | 0.98028 | -8.1487 | -0.88281 | -0.58712 | 0.83254 | -0.55396 | 0.44604 | 4.3756 | 0.002308 | 4.3779 |  |  | 0.7854 | -0.7854

## RK4
a0 | 0.7854
w0 | 0
g | -9.81
l | 1
m | 1
dt | 0.1
|  |  | k1a | k1w |  | k2a | k2w |  | k3a | k3w |  | k4a | k4w | [11 empty] | Kolumny pomocnicze
| t | a | w | e | a(t+dt/2,k1a) | w(t+dt/2,k1w) | e | a(t+dt/2,k2a) | w(t+dt/2,k2w) | e | a(t+dt,k3a) | w(t+dt,k3w) | e | Da | Dw | beta | x | y | h | Ep | Ek | Ec |  |  | alpha_0 | -alpha_0
t0 | 0 | 0.7854 | 0 | -6.9367 | 0.7854 | -0.34684 | -6.9367 | 0.76806 | -0.34684 | -6.8154 | 0.75071 | -0.68154 | -6.692 | -0.034481 | -0.68555 | -0.7854 | 0.70711 | -0.70711 | 0.29289 | 2.8733 | 0 | 2.8733 |  |  | 0.7854 | -0.7854
t1 | 0.1 | 0.75092 | -0.68555 | -6.6935 | 0.71664 | -1.0202 | -6.4437 | 0.69991 | -1.0077 | -6.3191 | 0.65014 | -1.3175 | -5.938 | -0.10098 | -0.63595 | -0.81988 | 0.68231 | -0.73106 | 0.26894 | 2.6383 | 0.23499 | 2.8733 |  |  | 0.7854 | -0.7854
t2 | 0.2 | 0.64993 | -1.3215 | -5.9364 | 0.58386 | -1.6183 | -5.4077 | 0.56902 | -1.5919 | -5.2857 | 0.49075 | -1.8501 | -4.6233 | -0.15987 | -0.53244 | -0.92086 | 0.60513 | -0.79612 | 0.20388 | 2 | 0.87318 | 2.8732 |  |  | 0.7854 | -0.7854
t3 | 0.3 | 0.49007 | -1.8539 | -4.6174 | 0.39737 | -2.0848 | -3.7964 | 0.38583 | -2.0438 | -3.6918 | 0.28569 | -2.2231 | -2.7647 | -0.20557 | -0.37264 | -1.0807 | 0.47069 | -0.8823 | 0.1177 | 1.1546 | 1.7186 | 2.8732 |  |  | 0.7854 | -0.7854
t4 | 0.4 | 0.2845 | -2.2266 | -2.7534 | 0.17317 | -2.3643 | -1.6903 | 0.16629 | -2.3111 | -1.6238 | 0.053388 | -2.389 | -0.52349 | -0.23277 | -0.16508 | -1.2863 | 0.28068 | -0.9598 | 0.040197 | 0.39434 | 2.4788 | 2.8732 |  |  | 0.7854 | -0.7854
t5 | 0.5 | 0.051727 | -2.3917 | -0.50722 | -0.067856 | -2.417 | 0.66516 | -0.069124 | -2.3584 | 0.67757 | -0.18411 | -2.3239 | 1.796 | -0.23777 | 0.066237 | -1.5191 | 0.051704 | -0.99866 | 0.0013376 | 0.013121 | 2.86 | 2.8732 |  |  | 0.7854 | -0.7854
t6 | 0.6 | -0.18605 | -2.3254 | 1.8146 | -0.30232 | -2.2347 | 2.9208 | -0.29778 | -2.1794 | 2.8783 | -0.40399 | -2.0376 | 3.8562 | -0.21985 | 0.28781 | -1.7568 | -0.18498 | -0.98274 | 0.017257 | 0.16929 | 2.7038 | 2.8731 |  |  | 0.7854 | -0.7854
t7 | 0.7 | -0.4059 | -2.0376 | 3.8734 | -0.50778 | -1.8439 | 4.77 | -0.4981 | -1.7991 | 4.6868 | -0.58581 | -1.5689 | 5.4237 | -0.18154 | 0.47018 | -1.9767 | -0.39485 | -0.91875 | 0.081253 | 0.79709 | 2.0759 | 2.873 |  |  | 0.7854 | -0.7854
t8 | 0.8 | -0.58745 | -1.5674 | 5.4371 | -0.66582 | -1.2956 | 6.0597 | -0.65222 | -1.2645 | 5.9542 | -0.71389 | -0.97201 | 6.4234 | -0.12766 | 0.59814 | -2.1582 | -0.55424 | -0.83236 | 0.16764 | 1.6446 | 1.2284 | 2.873 |  |  | 0.7854 | -0.7854
t9 | 0.9 | -0.7151 | -0.9693 | 6.4324 | -0.76357 | -0.64768 | 6.7837 | -0.74749 | -0.63012 | 6.6688 | -0.77812 | -0.30242 | 6.886 | -0.063789 | 0.67039 | -2.2859 | -0.6557 | -0.75503 | 0.24497 | 2.4032 | 0.46977 | 2.873 |  |  | 0.7854 | -0.7854
t10 | 1 | -0.77889 | -0.29891 | 6.8914 | -0.79384 | 0.045661 | 6.995 | -0.77661 | 0.050839 | 6.8755 | -0.77381 | 0.38864 | 6.8559 | 0.0047121 | 0.69147 | -2.3497 | -0.70249 | -0.71169 | 0.28831 | 2.8283 | 0.044674 | 2.873 |  |  | 0.7854 | -0.7854
t11 | 1.1 | -0.77418 | 0.39256 | 6.8585 | -0.75455 | 0.73548 | 6.7195 | -0.73741 | 0.72853 | 6.596 | -0.70133 | 1.0522 | 6.3297 | 0.072879 | 0.66365 | -2.345 | -0.69913 | -0.71499 | 0.28501 | 2.7959 | 0.077052 | 2.873 |  |  | 0.7854 | -0.7854
t12 | 1.2 | -0.7013 | 1.0562 | 6.3295 | -0.64849 | 1.3727 | 5.9251 | -0.63267 | 1.3525 | 5.8006 | -0.56605 | 1.6363 | 5.2612 | 0.13571 | 0.58404 | -2.2721 | -0.64521 | -0.764 | 0.236 | 2.3151 | 0.55779 | 2.8729 |  |  | 0.7854 | -0.7854
t13 | 1.3 | -0.56559 | 1.6402 | 5.2573 | -0.48358 | 1.9031 | 4.5611 | -0.47043 | 1.8683 | 4.4466 | -0.37876 | 2.0849 | 3.6274 | 0.1878 | 0.44834 | -2.1364 | -0.53591 | -0.84427 | 0.15573 | 1.5277 | 1.3452 | 2.8729 |  |  | 0.7854 | -0.7854
t14 | 1.4 | -0.37779 | 2.0886 | 3.6186 | -0.27336 | 2.2695 | 2.6484 | -0.26431 | 2.221 | 2.5628 | -0.15569 | 2.3449 | 1.5211 | 0.22357 | 0.25937 | -1.9486 | -0.36887 | -0.92948 | 0.070517 | 0.69177 | 2.1811 | 2.8729 |  |  | 0.7854 | -0.7854
t15 | 1.5 | -0.15421 | 2.348 | 1.5068 | -0.036816 | 2.4233 | 0.36108 | -0.033049 | 2.366 | 0.32415 | 0.082387 | 2.3804 | -0.8073 | 0.23845 | 0.0345 | -1.725 | -0.1536 | -0.98813 | 0.011867 | 0.11642 | 2.7564 | 2.8729 |  |  | 0.7854 | -0.7854
t16 | 1.6 | 0.084235 | 2.3825 | -0.82537 | 0.20336 | 2.3412 | -1.9812 | 0.20129 | 2.2834 | -1.9614 | 0.31257 | 2.1863 | -3.0167 | 0.2303 | -0.19545 | -1.4866 | 0.084135 | -0.99645 | 0.0035457 | 0.034783 | 2.838 | 2.8728 |  |  | 0.7854 | -0.7854
t17 | 1.7 | 0.31453 | 2.187 | -3.0349 | 0.42388 | 2.0353 | -4.0349 | 0.4163 | 1.9853 | -3.9669 | 0.51306 | 1.7903 | -4.8152 | 0.20031 | -0.39756 | -1.2563 | 0.30937 | -0.95094 | 0.049059 | 0.48127 | 2.3915 | 2.8728 |  |  | 0.7854 | -0.7854
t18 | 1.8 | 0.51484 | 1.7894 | -4.8304 | 0.60431 | 1.5479 | -5.574 | 0.59223 | 1.5107 | -5.4761 | 0.66591 | 1.2418 | -6.0604 | 0.15248 | -0.54985 | -1.056 | 0.49239 | -0.87037 | 0.12963 | 1.2716 | 1.601 | 2.8727 |  |  | 0.7854 | -0.7854
t19 | 1.9 | 0.66731 | 1.2396 | -6.0712 | 0.72929 | 0.93603 | -6.5368 | 0.71412 | 0.91274 | -6.4251 | 0.75859 | 0.59708 | -6.7483 | 0.092237 | -0.64572 | -0.90348 | 0.61888 | -0.78549 | 0.21451 | 2.1044 | 0.76829 | 2.8727 |  |  | 0.7854 | -0.7854
t20 | 2 | 0.75955 | 0.59387 | -6.7551 | 0.78924 | 0.25611 | -6.9634 | 0.77236 | 0.2457 | -6.8457 | 0.78412 | -0.090702 | -6.9279 | 0.025113 | -0.68835 | -0.81124 | 0.6886 | -0.72514 | 0.27486 | 2.6963 | 0.17634 | 2.8727 |  |  | 0.7854 | -0.7854
t21 | 2.1 | 0.78466 | -0.094485 | -6.9316 | 0.77994 | -0.44107 | -6.8988 | 0.76261 | -0.43942 | -6.7769 | 0.74072 | -0.77217 | -6.62 | -0.043794 | -0.68171 | -0.78613 | 0.70659 | -0.70763 | 0.29237 | 2.8682 | 0.0044637 | 2.8727 |  |  | 0.7854 | -0.7854
t22 | 2.2 | 0.74087 | -0.7762 | -6.6211 | 0.70206 | -1.1073 | -6.3352 | 0.68551 | -1.093 | -6.2104 | 0.63157 | -1.3972 | -5.792 | -0.10956 | -0.62507 | -0.82993 | 0.67493 | -0.73788 | 0.26212 | 2.5714 | 0.30124 | 2.8726 |  |  | 0.7854 | -0.7854
t23 | 2.3 | 0.63131 | -1.4013 | -5.7899 | 0.56124 | -1.6908 | -5.2213 | 0.54677 | -1.6623 | -5.1005 | 0.46507 | -1.9113 | -4.3997 | -0.16698 | -0.51388 | -0.93949 | 0.5902 | -0.80726 | 0.19274 | 1.8908 | 0.98178 | 2.8726 |  |  | 0.7854 | -0.7854
t24 | 2.4 | 0.46433 | -1.9152 | -4.3931 | 0.36857 | -2.1348 | -3.5344 | 0.35759 | -2.0919 | -3.4336 | 0.25514 | -2.2585 | -2.4758 | -0.21045 | -0.34675 | -1.1065 | 0.44782 | -0.89412 | 0.10588 | 1.0386 | 1.8339 | 2.8726 |  |  | 0.7854 | -0.7854
t25 | 2.5 | 0.25388 | -2.2619 | -2.4639 | 0.14078 | -2.3851 | -1.3765 | 0.13462 | -2.3307 | -1.3166 | 0.020803 | -2.3936 | -0.20406 | -0.23479 | -0.13424 | -1.3169 | 0.25116 | -0.96795 | 0.032054 | 0.31445 | 2.5581 | 2.8726 |  |  | 0.7854 | -0.7854
t26 | 2.6 | 0.01909 | -2.3961 | -0.18727 | -0.10072 | -2.4055 | 0.98636 | -0.10118 | -2.3468 | 0.99093 | -0.21559 | -2.297 | 2.0986 | -0.23663 | 0.097765 | -1.5517 | 0.019089 | -0.99982 | 0.00018222 | 0.0017875 | 2.8707 | 2.8725 |  |  | 0.7854 | -0.7854
t27 | 2.7 | -0.21754 | -2.2984 | 2.1173 | -0.33246 | -2.1925 | 3.2017 | -0.32717 | -2.1383 | 3.1525 | -0.43137 | -1.9831 | 4.1017 | -0.21572 | 0.31546 | -1.7883 | -0.21583 | -0.97643 | 0.023569 | 0.23121 | 2.6413 | 2.8725 |  |  | 0.7854 | -0.7854
t28 | 2.8 | -0.43326 | -1.9829 | 4.1185 | -0.5324 | -1.777 | 4.9796 | -0.52211 | -1.7339 | 4.8923 | -0.60665 | -1.4937 | 5.5929 | -0.17497 | 0.49092 | -2.0041 | -0.41983 | -0.9076 | 0.092398 | 0.90642 | 1.966 | 2.8724 | Delta Ec | -0.0068101 | 0.7854 | -0.7854
t29 | 2.9 | -0.60823 | -1.492 | 5.6056 | -0.68283 | -1.2117 | 6.19 | -0.66882 | -1.1825 | 6.0828 | -0.72648 | -0.88372 | 6.5162 | -0.1194 | 0.61113 | -2.179 | -0.57142 | -0.82066 | 0.17934 | 1.7593 | 1.113 | 2.8724 |  |  | 0.7854 | -0.7854
t30 | 3 | -0.72764 | -0.88087 | 6.5247 | -0.77168 | -0.55464 | 6.8409 | -0.75537 | -0.53883 | 6.7253 | -0.78152 | -0.20834 | 6.9097 | -0.054602 | 0.67611 | -2.2984 | -0.66511 | -0.74675 | 0.25325 | 2.4844 | 0.38797 | 2.8724 |  |  | 0.7854 | -0.7854
t31 | 3.1 | -0.78224 | -0.20476 | 6.9148 | -0.79248 | 0.14098 | 6.9856 | -0.77519 | 0.14452 | 6.8655 | -0.76779 | 0.4818 | 6.8135 | 0.014134 | 0.69051 | -2.353 | -0.70487 | -0.70934 | 0.29066 | 2.8514 | 0.020963 | 2.8724 |  |  | 0.7854 | -0.7854
t32 | 3.2 | -0.7681 | 0.48575 | 6.8157 | -0.74382 | 0.82654 | 6.6424 | -0.72678 | 0.81787 | 6.5184 | -0.68632 | 1.1376 | 6.2165 | 0.081869 | 0.6559 | -2.3389 | -0.69477 | -0.71923 | 0.28077 | 2.7544 | 0.11798 | 2.8723 |  |  | 0.7854 | -0.7854
t33 | 3.3 | -0.68623 | 1.1416 | 6.2159 | -0.62915 | 1.4524 | 5.7728 | -0.61361 | 1.4303 | 5.6488 | -0.54321 | 1.7065 | 5.0706 | 0.14356 | 0.56883 | -2.257 | -0.63363 | -0.77364 | 0.22636 | 2.2206 | 0.65168 | 2.8723 |  |  | 0.7854 | -0.7854
t34 | 3.4 | -0.54267 | 1.7105 | 5.0661 | -0.45715 | 1.9638 | 4.3301 | -0.44448 | 1.927 | 4.2182 | -0.34998 | 2.1323 | 3.3636 | 0.19374 | 0.42544 | -2.1135 | -0.51643 | -0.85633 | 0.14367 | 1.4094 | 1.4629 | 2.8723 |  |  | 0.7854 | -0.7854
t35 | 3.5 | -0.34893 | 2.1359 | 3.354 | -0.24214 | 2.3036 | 2.3522 | -0.23375 | 2.2535 | 2.2723 | -0.12358 | 2.3631 | 1.2093 | 0.22689 | 0.23021 | -1.9197 | -0.3419 | -0.93974 | 0.060263 | 0.59118 | 2.2811 | 2.8722 |  |  | 0.7854 | -0.7854
t36 | 3.6 | -0.12205 | 2.3661 | 1.1943 | -0.0037396 | 2.4258 | 0.036686 | -0.00075387 | 2.368 | 0.0073954 | 0.11475 | 2.3669 | -1.1232 | 0.23868 | 0.0026539 | -1.6928 | -0.12174 | -0.99256 | 0.0074383 | 0.07297 | 2.7993 | 2.8722 |  |  | 0.7854 | -0.7854
t37 | 3.7 | 0.11663 | 2.3688 | -1.1416 | 0.23507 | 2.3117 | -2.2849 | 0.23222 | 2.2545 | -2.2576 | 0.34208 | 2.143 | -3.2908 | 0.2274 | -0.22529 | -1.4542 | 0.11637 | -0.99321 | 0.0067936 | 0.066645 | 2.8055 | 2.8722 |  |  | 0.7854 | -0.7854
t38 | 3.8 | 0.34403 | 2.1435 | -3.3088 | 0.45121 | 1.978 | -4.2777 | 0.44294 | 1.9296 | -4.2045 | 0.537 | 1.723 | -5.0184 | 0.1947 | -0.42153 | -1.2268 | 0.33729 | -0.9414 | 0.058599 | 0.57485 | 2.2973 | 2.8721 |  |  | 0.7854 | -0.7854
t39 | 3.9 | 0.53873 | 1.722 | -5.033 | 0.62483 | 1.4703 | -5.7385 | 0.61225 | 1.435 | -5.6379 | 0.68224 | 1.1582 | -6.1855 | 0.14485 | -0.56619 | -1.0321 | 0.51305 | -0.85836 | 0.14164 | 1.3895 | 1.4826 | 2.8721 |  |  | 0.7854 | -0.7854
t40 | 4 | 0.68358 | 1.1558 | -6.1957 | 0.74137 | 0.84599 | -6.6247 | 0.72588 | 0.82454 | -6.5118 | 0.76603 | 0.50459 | -6.8011 | 0.083357 | -0.6545 | -0.88722 | 0.63157 | -0.77532 | 0.22468 | 2.2041 | 0.66791 | 2.872 |  |  | 0.7854 | -0.7854
t41 | 4.1 | 0.76694 | 0.50128 | -6.8075 | 0.792 | 0.16091 | -6.9824 | 0.77498 | 0.15216 | -6.8641 | 0.78215 | -0.18513 | -6.9142 | 0.015705 | -0.69024 | -0.80386 | 0.69393 | -0.72004 | 0.27996 | 2.7464 | 0.12564 | 2.872 |  |  | 0.7854 | -0.7854
t42 | 4.2 | 0.78264 | -0.18896 | -6.9176 | 0.77319 | -0.53484 | -6.8515 | 0.7559 | -0.53154 | -6.7291 | 0.72949 | -0.86187 | -6.5382 | -0.05306 | -0.67695 | -0.78816 | 0.70515 | -0.70905 | 0.29095 | 2.8542 | 0.017853 | 2.872 |  |  | 0.7854 | -0.7854
t43 | 4.3 | 0.72958 | -0.86591 | -6.5389 | 0.68629 | -1.1929 | -6.2163 | 0.66994 | -1.1767 | -6.0914 | 0.61191 | -1.4751 | -5.6352 | -0.118 | -0.61316 | -0.84122 | 0.66656 | -0.74545 | 0.25455 | 2.4971 | 0.3749 | 2.872 |  |  | 0.7854 | -0.7854
t44 | 4.4 | 0.61158 | -1.4791 | -5.6325 | 0.53763 | -1.7607 | -5.0237 | 0.52354 | -1.7303 | -4.9045 | 0.43855 | -1.9695 | -4.1656 | -0.17384 | -0.49424 | -0.95922 | 0.57416 | -0.81874 | 0.18126 | 1.7781 | 1.0938 | 2.872 |  |  | 0.7854 | -0.7854
t45 | 4.5 | 0.43774 | -1.9733 | -4.1584 | 0.33907 | -2.1812 | -3.2629 | 0.32868 | -2.1365 | -3.1666 | 0.22409 | -2.29 | -2.18 | -0.21498 | -0.31996 | -1.1331 | 0.42389 | -0.90571 | 0.094287 | 0.92495 | 1.947 | 2.8719 |  |  | 0.7854 | -0.7854
t46 | 4.6 | 0.22276 | -2.2933 | -2.1672 | 0.1081 | -2.4016 | -1.0584 | 0.10268 | -2.3462 | -1.0055 | -0.01186 | -2.3938 | 0.11634 | -0.23638 | -0.10298 | -1.348 | 0.22092 | -0.97529 | 0.024708 | 0.24239 | 2.6295 | 2.8719 |  |  | 0.7854 | -0.7854
t47 | 4.7 | -0.01362 | -2.3962 | 0.13361 | -0.13343 | -2.3896 | 1.3051 | -0.1331 | -2.331 | 1.3018 | -0.24672 | -2.2661 | 2.3958 | -0.23506 | 0.12905 | -1.5844 | -0.013619 | -0.99991 | 9.2747e-05 | 0.00090984 | 2.871 | 2.8719 |  |  | 0.7854 | -0.7854
t48 | 4.8 | -0.24868 | -2.2672 | 2.4145 | -0.36204 | -2.1465 | 3.4745 | -0.356 | -2.0935 | 3.4191 | -0.45802 | -1.9253 | 4.3377 | -0.21121 | 0.34232 | -1.8195 | -0.24612 | -0.96924 | 0.030761 | 0.30177 | 2.5701 | 2.8718 |  |  | 0.7854 | -0.7854
t49 | 4.9 | -0.45988 | -1.9249 | 4.3541 | -0.55613 | -1.7072 | 5.1787 | -0.54524 | -1.6659 | 5.0877 | -0.62648 | -1.4161 | 5.7515 | -0.16812 | 0.51064 | -2.0307 | -0.44384 | -0.8961 | 0.1039 | 1.0192 | 1.8526 | 2.8718 |  |  | 0.7854 | -0.7854
t50 | 5 | -0.628 | -1.4142 | 5.7637 | -0.69871 | -1.126 | 6.3101 | -0.6843 | -1.0987 | 6.2012 | -0.73787 | -0.79411 | 6.5994 | -0.11096 | 0.6231 | -2.1988 | -0.58753 | -0.8092 | 0.1908 | 1.8717 | 1 | 2.8717 |  |  | 0.7854 | -0.7854
t51 | 5.1 | -0.73897 | -0.79113 | 6.6073 | -0.77852 | -0.46077 | 6.8889 | -0.76201 | -0.44669 | 6.7726 | -0.78364 | -0.11388 | 6.9245 | -0.045332 | 0.68091 | -2.3098 | -0.67352 | -0.73917 | 0.26083 | 2.5588 | 0.31295 | 2.8717 |  |  | 0.7854 | -0.7854
t52 | 5.2 | -0.7843 | -0.11022 | 6.9291 | -0.78981 | 0.23623 | 6.9673 | -0.77249 | 0.23814 | 6.8466 | -0.76048 | 0.57443 | 6.7618 | 0.023549 | 0.68864 | -2.3551 | -0.70633 | -0.70788 | 0.29212 | 2.8657 | 0.0060746 | 2.8717 |  |  | 0.7854 | -0.7854
t53 | 5.3 | -0.76075 | 0.57842 | 6.7636 | -0.73183 | 0.9166 | 6.5553 | -0.71492 | 0.90619 | 6.431 | -0.67013 | 1.2215 | 6.0929 | 0.090759 | 0.64715 | -2.3315 | -0.68946 | -0.72432 | 0.27568 | 2.7044 | 0.16728 | 2.8717 |  |  | 0.7854 | -0.7854
t54 | 5.4 | -0.66999 | 1.2256 | 6.0918 | -0.60871 | 1.5302 | 5.6095 | -0.59348 | 1.506 | 5.4863 | -0.51939 | 1.7742 | 4.8692 | 0.1512 | 0.55254 | -2.2408 | -0.62098 | -0.78383 | 0.21617 | 2.1207 | 0.75101 | 2.8717 |  |  | 0.7854 | -0.7854
t55 | 5.5 | -0.51879 | 1.7781 | 4.8641 | -0.42988 | 2.0213 | 4.0885 | -0.41772 | 1.9825 | 3.9797 | -0.32053 | 2.1761 | 3.0909 | 0.19937 | 0.40152 | -2.0896 | -0.49583 | -0.86842 | 0.13158 | 1.2908 | 1.5808 | 2.8716 |  |  | 0.7854 | -0.7854
t56 | 5.6 | -0.31942 | 2.1796 | 3.0805 | -0.21044 | 2.3337 | 2.0492 | -0.20274 | 2.2821 | 1.9753 | -0.091213 | 2.3772 | 0.89356 | 0.22981 | 0.20038 | -1.8902 | -0.31402 | -0.94942 | 0.050583 | 0.49622 | 2.3754 | 2.8716 |  |  | 0.7854 | -0.7854
t57 | 5.7 | -0.089618 | 2.38 | 0.87797 | 0.029383 | 2.4239 | -0.28821 | 0.031578 | 2.3656 | -0.30973 | 0.14694 | 2.349 | -1.4363 | 0.23847 | -0.029237 | -1.6604 | -0.089498 | -0.99599 | 0.004013 | 0.039367 | 2.8322 | 2.8716 |  |  | 0.7854 | -0.7854
t58 | 5.8 | 0.14885 | 2.3508 | -1.4548 | 0.26639 | 2.278 | -2.5825 | 0.26275 | 2.2217 | -2.5481 | 0.37102 | 2.096 | -3.5567 | 0.2241 | -0.25454 | -1.4219 | 0.1483 | -0.98894 | 0.011058 | 0.10848 | 2.7631 | 2.8716 |  |  | 0.7854 | -0.7854
t59 | 5.9 | 0.37295 | 2.0962 | -3.5744 | 0.47777 | 1.9175 | -4.5106 | 0.46883 | 1.8707 | -4.4326 | 0.56002 | 1.653 | -5.2111 | 0.18876 | -0.44453 | -1.1978 | 0.36437 | -0.93126 | 0.068745 | 0.67439 | 2.1971 | 2.8715 |  |  | 0.7854 | -0.7854
t60 | 6 | 0.56171 | 1.6517 | -5.2252 | 0.6443 | 1.3904 | -5.8923 | 0.63124 | 1.3571 | -5.7893 | 0.69742 | 1.0728 | -6.3004 | 0.13699 | -0.58148 | -1.0091 | 0.53264 | -0.84634 | 0.15366 | 1.5074 | 1.3641 | 2.8714 |  |  | 0.7854 | -0.7854
t61 | 6.1 | 0.69871 | 1.0702 | -6.3101 | 0.75222 | 0.75472 | -6.7028 | 0.73644 | 0.73509 | -6.589 | 0.77222 | 0.41133 | -6.8447 | 0.074353 | -0.6623 | -0.87209 | 0.64323 | -0.76567 | 0.23433 | 2.2987 | 0.57269 | 2.8714 |  |  | 0.7854 | -0.7854
t62 | 6.2 | 0.77306 | 0.40792 | -6.8506 | 0.79346 | 0.065392 | -6.9924 | 0.77633 | 0.058303 | -6.8735 | 0.77889 | -0.27943 | -6.8914 | 0.0062647 | -0.69123 | -0.79774 | 0.69833 | -0.71578 | 0.28422 | 2.7882 | 0.0832 | 2.8714 |  |  | 0.7854 | -0.7854
t63 | 6.3 | 0.77932 | -0.28331 | -6.8945 | 0.76516 | -0.62803 | -6.7949 | 0.74792 | -0.62305 | -6.672 | 0.71702 | -0.9505 | -6.4466 | -0.062266 | -0.67125 | -0.79147 | 0.7028 | -0.71139 | 0.28861 | 2.8313 | 0.040132 | 2.8714 |  |  | 0.7854 | -0.7854
t64 | 6.4 | 0.71706 | -0.95455 | -6.4468 | 0.66933 | -1.2769 | -6.0867 | 0.65321 | -1.2589 | -5.9619 | 0.59117 | -1.5507 | -5.4674 | -0.12628 | -0.60019 | -0.85374 | 0.65717 | -0.75374 | 0.24626 | 2.4158 | 0.45559 | 2.8714 |  |  | 0.7854 | -0.7854
t65 | 6.5 | 0.59078 | -1.5547 | -5.4642 | 0.51304 | -1.828 | -4.815 | 0.49938 | -1.7955 | -4.6978 | 0.41123 | -2.0245 | -3.9214 | -0.18044 | -0.47352 | -0.98002 | 0.55701 | -0.83051 | 0.16949 | 1.6627 | 1.2086 | 2.8713 |  |  | 0.7854 | -0.7854
t66 | 6.6 | 0.41034 | -2.0283 | -3.9134 | 0.30893 | -2.2239 | -2.9826 | 0.29914 | -2.1774 | -2.891 | 0.1926 | -2.3174 | -1.8778 | -0.21914 | -0.29231 | -1.1605 | 0.39892 | -0.91699 | 0.083015 | 0.81438 | 2.0569 | 2.8713 |  |  | 0.7854 | -0.7854
t67 | 6.7 | 0.1912 | -2.3206 | -1.8643 | 0.075173 | -2.4138 | -0.73675 | 0.070512 | -2.3574 | -0.69115 | -0.04454 | -2.3897 | 0.43679 | -0.23754 | -0.071388 | -1.3796 | 0.19004 | -0.98178 | 0.018223 | 0.17877 | 2.6925 | 2.8713 |  |  | 0.7854 | -0.7854
t68 | 6.8 | -0.046343 | -2.392 | 0.45446 | -0.16594 | -2.3692 | 1.6204 | -0.16481 | -2.3109 | 1.6094 | -0.27744 | -2.231 | 2.6869 | -0.23306 | 0.16002 | -1.6171 | -0.046326 | -0.99893 | 0.0010736 | 0.010532 | 2.8607 | 2.8713 |  |  | 0.7854 | -0.7854
t69 | 6.9 | -0.2794 | -2.2319 | 2.7054 | -0.391 | -2.0967 | 3.7387 | -0.38423 | -2.045 | 3.6773 | -0.4839 | -1.8642 | 4.564 | -0.20633 | 0.36835 | -1.8502 | -0.27578 | -0.96122 | 0.038779 | 0.38042 | 2.4908 | 2.8712 |  |  | 0.7854 | -0.7854
t70 | 7 | -0.48572 | -1.8636 | 4.5798 | -0.5789 | -1.6346 | 5.3671 | -0.56746 | -1.5952 | 5.2728 | -0.64525 | -1.3363 | 5.8997 | -0.16099 | 0.52932 | -2.0565 | -0.46685 | -0.88434 | 0.11566 | 1.1347 | 1.7365 | 2.8711 |  |  | 0.7854 | -0.7854
t71 | 7.1 | -0.64672 | -1.3343 | 5.9112 | -0.71343 | -1.0387 | 6.42 | -0.69865 | -1.0133 | 6.3097 | -0.74805 | -0.70331 | 6.6728 | -0.10236 | 0.63406 | -2.2175 | -0.60257 | -0.79807 | 0.20193 | 1.981 | 0.89014 | 2.8711 |  |  | 0.7854 | -0.7854
t72 | 7.2 | -0.74908 | -0.70022 | 6.6803 | -0.78409 | -0.3662 | 6.9276 | -0.76739 | -0.35384 | 6.8107 | -0.78446 | -0.019151 | 6.9302 | -0.035991 | 0.68478 | -2.3199 | -0.68096 | -0.73232 | 0.26768 | 2.626 | 0.24515 | 2.8711 |  |  | 0.7854 | -0.7854
t73 | 7.3 | -0.78507 | -0.015433 | 6.9344 | -0.78584 | 0.33129 | 6.9398 | -0.7685 | 0.33156 | 6.8185 | -0.75191 | 0.66642 | 6.7006 | 0.032945 | 0.68586 | -2.3559 | -0.70687 | -0.70734 | 0.29266 | 2.871 | 0.00011909 | 2.8711 |  |  | 0.7854 | -0.7854
t74 | 7.4 | -0.75212 | 0.67043 | 6.7021 | -0.7186 | 1.0055 | 6.4582 | -0.70185 | 0.99334 | 6.3336 | -0.65279 | 1.3038 | 5.9586 | 0.099533 | 0.63741 | -2.3229 | -0.68319 | -0.73024 | 0.26976 | 2.6463 | 0.22474 | 2.8711 |  |  | 0.7854 | -0.7854
t75 | 7.5 | -0.65259 | 1.3078 | 5.9571 | -0.5872 | 1.6057 | 5.435 | -0.57231 | 1.5796 | 5.3128 | -0.49463 | 1.8391 | 4.6569 | 0.15863 | 0.53516 | -2.2234 | -0.60725 | -0.79451 | 0.20549 | 2.0158 | 0.85522 | 2.871 |  |  | 0.7854 | -0.7854
t76 | 7.6 | -0.49397 | 1.843 | 4.6511 | -0.40182 | 2.0756 | 3.8366 | -0.39019 | 2.0348 | 3.7314 | -0.29048 | 2.2161 | 2.8097 | 0.20466 | 0.37661 | -2.0648 | -0.47412 | -0.88046 | 0.11954 | 1.1727 | 1.6983 | 2.871 |  |  | 0.7854 | -0.7854
t77 | 7.7 | -0.2893 | 2.2196 | 2.7986 | -0.17832 | 2.3595 | 1.7401 | -0.17132 | 2.3066 | 1.6725 | -0.058639 | 2.3869 | 0.57492 | 0.23231 | 0.16998 | -1.8601 | -0.28528 | -0.95844 | 0.041556 | 0.40767 | 2.4633 | 2.871 |  |  | 0.7854 | -0.7854
t78 | 7.8 | -0.056988 | 2.3896 | 0.55875 | 0.062492 | 2.4175 | -0.61264 | 0.063889 | 2.359 | -0.62632 | 0.17891 | 2.327 | -1.7457 | 0.23783 | -0.061082 | -1.6278 | -0.056957 | -0.99838 | 0.0016234 | 0.015925 | 2.8551 | 2.871 |  |  | 0.7854 | -0.7854
t79 | 7.9 | 0.18084 | 2.3285 | -1.7644 | 0.29726 | 2.2403 | -2.8734 | 0.29285 | 2.1848 | -2.832 | 0.39932 | 2.0453 | -3.8141 | 0.2204 | -0.28315 | -1.39 | 0.17985 | -0.98369 | 0.016307 | 0.15997 | 2.711 | 2.8709 |  |  | 0.7854 | -0.7854
t80 | 8 | 0.40124 | 2.0454 | -3.8314 | 0.50351 | 1.8538 | -4.7333 | 0.49393 | 1.8087 | -4.6508 | 0.58211 | 1.5803 | -5.3934 | 0.18251 | -0.46655 | -1.1696 | 0.39056 | -0.92058 | 0.079422 | 0.77913 | 2.0917 | 2.8709 |  |  | 0.7854 | -0.7854
t81 | 8.1 | 0.58375 | 1.5788 | -5.4068 | 0.66269 | 1.3085 | -6.0355 | 0.64917 | 1.277 | -5.9304 | 0.71145 | 0.98576 | -6.4053 | 0.12893 | -0.59573 | -0.98705 | 0.55115 | -0.8344 | 0.1656 | 1.6245 | 1.2463 | 2.8708 |  |  | 0.7854 | -0.7854
t82 | 8.2 | 0.71267 | 0.98307 | -6.4144 | 0.76183 | 0.66235 | -6.7713 | 0.74579 | 0.64451 | -6.6566 | 0.77712 | 0.31741 | -6.8791 | 0.065237 | -0.66915 | -0.85812 | 0.65386 | -0.75662 | 0.24338 | 2.3876 | 0.48321 | 2.8708 |  |  | 0.7854 | -0.7854
t83 | 8.3 | 0.77791 | 0.31392 | -6.8846 | 0.79361 | -0.030312 | -6.9934 | 0.77639 | -0.035754 | -6.874 | 0.77433 | -0.37348 | -6.8596 | -0.0031949 | -0.69132 | -0.79289 | 0.70179 | -0.71238 | 0.28762 | 2.8215 | 0.049272 | 2.8708 |  |  | 0.7854 | -0.7854
t84 | 8.4 | 0.77472 | -0.3774 | -6.8622 | 0.75585 | -0.72051 | -6.7287 | 0.73869 | -0.71383 | -6.6053 | 0.70333 | -1.0379 | -6.3447 | -0.0714 | -0.66458 | -0.79608 | 0.69951 | -0.71462 | 0.28538 | 2.7996 | 0.071215 | 2.8708 |  |  | 0.7854 | -0.7854
t85 | 8.5 | 0.70332 | -1.042 | -6.3446 | 0.65122 | -1.3592 | -5.9464 | 0.63535 | -1.3393 | -5.8219 | 0.56939 | -1.6242 | -5.2887 | -0.13439 | -0.58616 | -0.86748 | 0.64675 | -0.7627 | 0.2373 | 2.3279 | 0.54286 | 2.8708 |  |  | 0.7854 | -0.7854
t86 | 8.6 | 0.56893 | -1.6281 | -5.2849 | 0.48752 | -1.8924 | -4.5954 | 0.47431 | -1.8579 | -4.4805 | 0.38314 | -2.0762 | -3.6673 | -0.18675 | -0.45173 | -1.0019 | 0.53873 | -0.84248 | 0.15752 | 1.5453 | 1.3254 | 2.8707 |  |  | 0.7854 | -0.7854
t87 | 8.7 | 0.38218 | -2.0799 | -3.6586 | 0.27819 | -2.2628 | -2.6939 | 0.26904 | -2.2146 | -2.6076 | 0.16072 | -2.3406 | -1.5699 | -0.22292 | -0.26386 | -1.1886 | 0.37294 | -0.92785 | 0.072146 | 0.70775 | 2.1629 | 2.8707 |  |  | 0.7854 | -0.7854
t88 | 8.8 | 0.15926 | -2.3437 | -1.5557 | 0.042072 | -2.4215 | -0.4126 | 0.038183 | -2.3644 | -0.37448 | -0.077178 | -2.3812 | 0.75636 | -0.23828 | -0.039559 | -1.4115 | 0.15859 | -0.98735 | 0.012655 | 0.12414 | 2.7465 | 2.8707 |  |  | 0.7854 | -0.7854
t89 | 8.9 | -0.079019 | -2.3833 | 0.77437 | -0.19818 | -2.3446 | 1.9315 | -0.19625 | -2.2867 | 1.9129 | -0.30769 | -2.192 | 2.971 | -0.23063 | 0.19057 | -1.6498 | -0.078937 | -0.99688 | 0.0031204 | 0.030611 | 2.84 | 2.8707 |  |  | 0.7854 | -0.7854
t90 | 9 | -0.30965 | -2.1927 | 2.9894 | -0.41929 | -2.0433 | 3.9937 | -0.41181 | -1.993 | 3.9267 | -0.50895 | -1.8001 | 4.7801 | -0.20109 | 0.3935 | -1.8804 | -0.30473 | -0.95244 | 0.04756 | 0.46656 | 2.404 | 2.8706 |  |  | 0.7854 | -0.7854
t91 | 9.1 | -0.51074 | -1.7992 | 4.7954 | -0.6007 | -1.5595 | 5.5448 | -0.58871 | -1.522 | 5.4474 | -0.66294 | -1.2545 | 6.0374 | -0.15361 | 0.54695 | -2.0815 | -0.48882 | -0.87238 | 0.12762 | 1.2519 | 1.6186 | 2.8705 |  |  | 0.7854 | -0.7854
t92 | 9.2 | -0.66435 | -1.2523 | 6.0483 | -0.72696 | -0.94985 | 6.5198 | -0.71184 | -0.92628 | 6.4082 | -0.75698 | -0.61145 | 6.7368 | -0.0936 | 0.64402 | -2.2351 | -0.61655 | -0.78732 | 0.21268 | 2.0864 | 0.78409 | 2.8705 |  |  | 0.7854 | -0.7854
t93 | 9.3 | -0.75795 | -0.60825 | 6.7437 | -0.78836 | -0.27106 | 6.9572 | -0.7715 | -0.26039 | 6.8397 | -0.78399 | 0.075716 | 6.9269 | -0.026591 | 0.68774 | -2.3287 | -0.68743 | -0.72625 | 0.27375 | 2.6855 | 0.18498 | 2.8705 |  |  | 0.7854 | -0.7854
t94 | 9.4 | -0.78454 | 0.079491 | 6.9308 | -0.78057 | 0.42603 | 6.9031 | -0.76324 | 0.42465 | 6.7813 | -0.74208 | 0.75762 | 6.6298 | 0.042308 | 0.68216 | -2.3553 | -0.7065 | -0.70771 | 0.29229 | 2.8673 | 0.0031594 | 2.8705 |  |  | 0.7854 | -0.7854
t95 | 9.5 | -0.74223 | 0.76165 | 6.6309 | -0.70415 | 1.0932 | 6.3509 | -0.68757 | 1.0792 | 6.226 | -0.63431 | 1.3843 | 5.8136 | 0.10818 | 0.62664 | -2.313 | -0.67593 | -0.73696 | 0.26304 | 2.5804 | 0.29005 | 2.8705 |  |  | 0.7854 | -0.7854
t96 | 9.6 | -0.63405 | 1.3883 | 5.8116 | -0.56464 | 1.6789 | 5.2494 | -0.55011 | 1.6508 | 5.1285 | -0.46898 | 1.9011 | 4.4339 | 0.16581 | 0.51669 | -2.2049 | -0.59242 | -0.80563 | 0.19437 | 1.9067 | 0.96367 | 2.8704 |  |  | 0.7854 | -0.7854
t97 | 9.7 | -0.46824 | 1.905 | 4.4274 | -0.37299 | 2.1263 | 3.5748 | -0.36193 | 2.0837 | 3.4735 | -0.25987 | 2.2523 | 2.5207 | 0.20962 | 0.35075 | -2.039 | -0.45132 | -0.89236 | 0.10764 | 1.0559 | 1.8145 | 2.8704 |  |  | 0.7854 | -0.7854
t98 | 9.8 | -0.25862 | 2.2557 | 2.5089 | -0.14583 | 2.3812 | 1.4256 | -0.13956 | 2.327 | 1.3647 | -0.025919 | 2.3922 | 0.25424 | 0.2344 | 0.13906 | -1.8294 | -0.25575 | -0.96674 | 0.033256 | 0.32624 | 2.5441 | 2.8704 |  |  | 0.7854 | -0.7854
t99 | 9.9 | -0.024215 | 2.3948 | 0.23753 | 0.095524 | 2.4067 | -0.93567 | 0.096118 | 2.348 | -0.94146 | 0.21058 | 2.3006 | -2.0506 | 0.23675 | -0.092789 | -1.595 | -0.024213 | -0.99971 | 0.00029317 | 0.002876 | 2.8675 | 2.8704 |  |  | 0.7854 | -0.7854
t100 | 10 | 0.21253 | 2.302 | -2.0693 | 0.32763 | 2.1985 | -3.1569 | 0.32246 | 2.1441 | -3.1088 | 0.42695 | 1.9911 | -4.0622 | 0.21631 | -0.31105 | -1.3583 | 0.21093 | -0.9775 | 0.0225 | 0.22072 | 2.6496 | 2.8703 |  |  | 0.7854 | -0.7854
t101 | 10.1 | 0.42884 | 1.9909 | -4.0791 | 0.52839 | 1.787 | -4.9456 | 0.51819 | 1.7437 | -4.859 | 0.6032 | 1.5051 | -5.5651 | 0.17596 | -0.48756 | -1.142 | 0.41581 | -0.90945 | 0.090551 | 0.8883 | 1.9819 | 2.8702 |  |  | 0.7854 | -0.7854
t102 | 10.2 | 0.60479 | 1.5034 | -5.5779 | 0.67996 | 1.2245 | -6.1682 | 0.66602 | 1.195 | -6.0612 | 0.72429 | 0.89727 | -6.5002 | 0.12066 | -0.60895 | -0.966 | 0.56859 | -0.82262 | 0.17738 | 1.7401 | 1.1301 | 2.8702 |  |  | 0.7854 | -0.7854
t103 | 10.3 | 0.72545 | 0.89444 | -6.5087 | 0.77018 | 0.56901 | -6.8303 | 0.7539 | 0.55293 | -6.7148 | 0.78075 | 0.22296 | -6.9044 | 0.056021 | -0.67506 | -0.84534 | 0.66347 | -0.7482 | 0.2518 | 2.4702 | 0.40002 | 2.8702 |  |  | 0.7854 | -0.7854
t104 | 10.4 | 0.78147 | 0.21939 | -6.9094 | 0.79244 | -0.12609 | -6.9854 | 0.77517 | -0.12988 | -6.8654 | 0.76849 | -0.46715 | -6.8184 | -0.012662 | -0.69049 | -0.78932 | 0.70433 | -0.70988 | 0.29012 | 2.8461 | 0.024065 | 2.8702 |  |  | 0.7854 | -0.7854
t105 | 10.5 | 0.76881 | -0.4711 | -6.8207 | 0.74526 | -0.81214 | -6.6528 | 0.72821 | -0.80374 | -6.5289 | 0.68844 | -1.124 | -6.2326 | -0.080448 | -0.65694 | -0.80198 | 0.69528 | -0.71874 | 0.28126 | 2.7592 | 0.11097 | 2.8702 |  |  | 0.7854 | -0.7854
t106 | 10.6 | 0.68837 | -1.128 | -6.2321 | 0.63196 | -1.4397 | -5.7951 | 0.61638 | -1.4178 | -5.671 | 0.54659 | -1.6952 | -5.099 | -0.1423 | -0.57105 | -0.88243 | 0.63528 | -0.77229 | 0.22771 | 2.2339 | 0.63625 | 2.8701 |  |  | 0.7854 | -0.7854
t107 | 10.7 | 0.54606 | -1.6991 | -5.0946 | 0.46111 | -1.9538 | -4.3649 | 0.44837 | -1.9173 | -4.2526 | 0.35433 | -2.1244 | -3.4037 | -0.19276 | -0.42889 | -1.0247 | 0.51933 | -0.85458 | 0.14542 | 1.4266 | 1.4435 | 2.8701 |  |  | 0.7854 | -0.7854
t108 | 10.8 | 0.3533 | -2.128 | -3.3942 | 0.2469 | -2.2977 | -2.3976 | 0.23841 | -2.2479 | -2.3168 | 0.12851 | -2.3597 | -1.2572 | -0.22631 | -0.23467 | -1.2175 | 0.346 | -0.93824 | 0.061764 | 0.6059 | 2.2642 | 2.8701 |  |  | 0.7854 | -0.7854
t109 | 10.9 | 0.12699 | -2.3627 | -1.2424 | 0.0088538 | -2.4248 | -0.086855 | 0.0057479 | -2.367 | -0.056386 | -0.10971 | -2.3683 | 1.0741 | -0.23858 | -0.0075791 | -1.4438 | 0.12665 | -0.99195 | 0.008052 | 0.07899 | 2.7911 | 2.8701 |  |  | 0.7854 | -0.7854
t110 | 11 | -0.11159 | -2.3702 | 1.0924 | -0.2301 | -2.3156 | 2.2374 | -0.22737 | -2.2584 | 2.2113 | -0.33743 | -2.1491 | 3.2477 | -0.22779 | 0.22063 | -1.6824 | -0.11136 | -0.99378 | 0.0062195 | 0.061014 | 2.809 | 2.87 |  |  | 0.7854 | -0.7854
t111 | 11.1 | -0.33938 | -2.1496 | 3.2657 | -0.44686 | -1.9863 | 4.2392 | -0.43869 | -1.9376 | 4.1669 | -0.53314 | -1.7329 | 4.9859 | -0.19551 | 0.41773 | -1.9102 | -0.3329 | -0.94296 | 0.057038 | 0.55954 | 2.3104 | 2.87 |  |  | 0.7854 | -0.7854
t112 | 11.2 | -0.53489 | -1.7319 | 5.0006 | -0.62148 | -1.4819 | 5.7118 | -0.60898 | -1.4463 | 5.6116 | -0.67951 | -1.1707 | 6.1648 | -0.14598 | 0.56353 | -2.1057 | -0.50974 | -0.86033 | 0.13967 | 1.3702 | 1.4997 | 2.8699 |  |  | 0.7854 | -0.7854
t113 | 11.3 | -0.68087 | -1.1683 | 6.1751 | -0.73928 | -0.85959 | 6.6096 | -0.72385 | -0.83787 | 6.4969 | -0.76465 | -0.51866 | 6.7913 | -0.084699 | 0.65299 | -2.2517 | -0.62947 | -0.77703 | 0.22297 | 2.1874 | 0.68252 | 2.8699 |  |  | 0.7854 | -0.7854
t114 | 11.4 | -0.76557 | -0.51536 | 6.7978 | -0.79133 | -0.17547 | 6.9778 | -0.77434 | -0.16647 | 6.8596 | -0.78221 | 0.1706 | 6.9146 | -0.017144 | 0.68978 | -2.3364 | -0.69294 | -0.72099 | 0.27901 | 2.7371 | 0.1328 | 2.8699 |  |  | 0.7854 | -0.7854
t115 | 11.5 | -0.78271 | 0.17443 | 6.918 | -0.77399 | 0.52033 | 6.8571 | -0.75669 | 0.51728 | 6.7348 | -0.73098 | 0.8479 | 6.5492 | 0.051626 | 0.67752 | -2.3535 | -0.7052 | -0.70901 | 0.29099 | 2.8547 | 0.015212 | 2.8699 |  |  | 0.7854 | -0.7854
t116 | 11.6 | -0.73108 | 0.85194 | 6.5499 | -0.68849 | 1.1794 | 6.233 | -0.67211 | 1.1636 | 6.1081 | -0.61472 | 1.4628 | 5.6578 | 0.11668 | 0.61483 | -2.3019 | -0.66768 | -0.74445 | 0.25555 | 2.5069 | 0.3629 | 2.8698 |  |  | 0.7854 | -0.7854
t117 | 11.7 | -0.6144 | 1.4668 | 5.6552 | -0.54107 | 1.7495 | 5.0526 | -0.52693 | 1.7194 | 4.9333 | -0.44246 | 1.9601 | 4.2003 | 0.17275 | 0.49712 | -2.1852 | -0.57647 | -0.81712 | 0.18288 | 1.7941 | 1.0757 | 2.8698 |  |  | 0.7854 | -0.7854
t118 | 11.8 | -0.44166 | 1.9639 | 4.1932 | -0.34346 | 2.1736 | 3.3035 | -0.33298 | 2.1291 | 3.2065 | -0.22875 | 2.2845 | 2.2245 | 0.21423 | 0.32396 | -2.0125 | -0.42744 | -0.90404 | 0.095956 | 0.94133 | 1.9284 | 2.8698 |  |  | 0.7854 | -0.7854
t119 | 11.9 | -0.22743 | 2.2879 | 2.2119 | -0.11304 | 2.3985 | 1.1065 | -0.10751 | 2.3432 | 1.0526 | 0.0068878 | 2.3931 | -0.067569 | 0.23607 | 0.10771 | -1.7982 | -0.22548 | -0.97425 | 0.025751 | 0.25262 | 2.6171 | 2.8698 |  |  | 0.7854 | -0.7854
t120 | 12 | 0.0086402 | 2.3956 | -0.084759 | 0.12842 | 2.3913 | -1.2563 | 0.12821 | 2.3328 | -1.2543 | 0.24192 | 2.2701 | -2.3501 | 0.23523 | -0.12427 | -1.5622 | 0.0086401 | -0.99996 | 3.7326e-05 | 0.00036617 | 2.8694 | 2.8697 |  |  | 0.7854 | -0.7854
t121 | 12.1 | 0.24387 | 2.2713 | -2.3687 | 0.35744 | 2.1529 | -3.4323 | 0.35151 | 2.0997 | -3.3778 | 0.45384 | 1.9335 | -4.3009 | 0.21183 | -0.33816 | -1.3269 | 0.24146 | -0.97041 | 0.02959 | 0.29027 | 2.5794 | 2.8697 |  |  | 0.7854 | -0.7854
t122 | 12.2 | 0.4557 | 1.9331 | -4.3173 | 0.55236 | 1.7173 | -5.1473 | 0.54157 | 1.6758 | -5.0569 | 0.62328 | 1.4275 | -5.7261 | 0.16911 | -0.50753 | -1.1151 | 0.44009 | -0.89795 | 0.10205 | 1.0011 | 1.8685 | 2.8696 |  |  | 0.7854 | -0.7854
t123 | 12.3 | 0.62481 | 1.4256 | -5.7383 | 0.6961 | 1.1387 | -6.2904 | 0.68175 | 1.1111 | -6.1818 | 0.73592 | 0.80743 | -6.5852 | 0.11221 | -0.62113 | -0.94598 | 0.58495 | -0.81107 | 0.18893 | 1.8534 | 1.0162 | 2.8696 |  |  | 0.7854 | -0.7854
t124 | 12.4 | 0.73703 | 0.80448 | -6.5932 | 0.77725 | 0.47482 | -6.88 | 0.76077 | 0.46048 | -6.7638 | 0.78307 | 0.1281 | -6.9206 | 0.04672 | -0.68002 | -0.83377 | 0.67209 | -0.74047 | 0.25953 | 2.546 | 0.32359 | 2.8696 |  |  | 0.7854 | -0.7854
t125 | 12.5 | 0.78374 | 0.12446 | -6.9252 | 0.78997 | -0.2218 | -6.9683 | 0.77265 | -0.22396 | -6.8478 | 0.76135 | -0.56032 | -6.7679 | -0.022123 | -0.68876 | -0.78705 | 0.70594 | -0.70828 | 0.29172 | 2.8618 | 0.0077448 | 2.8696 |  |  | 0.7854 | -0.7854
t126 | 12.6 | 0.76162 | -0.5643 | -6.7698 | 0.73341 | -0.90279 | -6.5669 | 0.71648 | -0.89264 | -6.4426 | 0.67236 | -1.2086 | -6.11 | -0.089395 | -0.64831 | -0.80917 | 0.6901 | -0.72372 | 0.27628 | 2.7103 | 0.15922 | 2.8695 |  |  | 0.7854 | -0.7854
t127 | 12.7 | 0.67223 | -1.2126 | -6.109 | 0.6116 | -1.5181 | -5.6327 | 0.59632 | -1.4942 | -5.5093 | 0.5228 | -1.7635 | -4.8982 | -0.15001 | -0.55485 | -0.89857 | 0.62273 | -0.78244 | 0.21756 | 2.1343 | 0.73521 | 2.8695 |  |  | 0.7854 | -0.7854
t128 | 12.8 | 0.52221 | -1.7675 | -4.8932 | 0.43384 | -2.0121 | -4.1237 | 0.42161 | -1.9736 | -4.0145 | 0.32485 | -2.1689 | -3.131 | -0.19847 | -0.40501 | -1.0486 | 0.4988 | -0.86672 | 0.13328 | 1.3075 | 1.562 | 2.8695 |  |  | 0.7854 | -0.7854
t129 | 12.9 | 0.32375 | -2.1725 | -3.1208 | 0.21512 | -2.3285 | -2.0941 | 0.20732 | -2.2772 | -2.0193 | 0.09603 | -2.3744 | -0.94061 | -0.2293 | -0.2048 | -1.247 | 0.31812 | -0.94805 | 0.05195 | 0.50963 | 2.3598 | 2.8695 |  |  | 0.7854 | -0.7854
t130 | 13 | 0.094444 | -2.3773 | -0.92512 | -0.02442 | -2.4235 | 0.23954 | -0.026733 | -2.3653 | 0.26222 | -0.14209 | -2.3511 | 1.3892 | -0.23843 | 0.02446 | -1.4764 | 0.094303 | -0.99554 | 0.0044565 | 0.043718 | 2.8257 | 2.8694 |  |  | 0.7854 | -0.7854
t131 | 13.1 | -0.14399 | -2.3528 | 1.4077 | -0.26163 | -2.2824 | 2.5374 | -0.25811 | -2.2259 | 2.5041 | -0.36658 | -2.1024 | 3.5162 | -0.22453 | 0.25011 | -1.7148 | -0.14349 | -0.98965 | 0.010349 | 0.10152 | 2.7679 | 2.8694 |  |  | 0.7854 | -0.7854
t132 | 13.2 | -0.36852 | -2.1027 | 3.5339 | -0.47366 | -1.926 | 4.4748 | -0.46482 | -1.879 | 4.3975 | -0.55642 | -1.663 | 5.1811 | -0.18959 | 0.44099 | -1.9393 | -0.36024 | -0.93286 | 0.06714 | 0.65864 | 2.2107 | 2.8693 |  |  | 0.7854 | -0.7854
t133 | 13.3 | -0.55812 | -1.6617 | 5.1953 | -0.6412 | -1.4019 | 5.8679 | -0.62821 | -1.3683 | 5.7653 | -0.69495 | -1.0852 | 6.2818 | -0.13812 | 0.57906 | -2.1289 | -0.52959 | -0.84825 | 0.15175 | 1.4886 | 1.3806 | 2.8693 |  |  | 0.7854 | -0.7854
t134 | 13.4 | -0.69624 | -1.0827 | 6.2915 | -0.75037 | -0.76808 | 6.6896 | -0.73464 | -0.74817 | 6.5759 | -0.77106 | -0.42506 | 6.8365 | -0.07567 | 0.66098 | -2.267 | -0.64134 | -0.76726 | 0.23274 | 2.2832 | 0.58607 | 2.8693 |  |  | 0.7854 | -0.7854
t135 | 13.5 | -0.77191 | -0.42167 | 6.8425 | -0.79299 | -0.079543 | 6.9892 | -0.77589 | -0.072209 | 6.8704 | -0.77913 | 0.26537 | 6.8931 | -0.0076634 | 0.69092 | -2.3427 | -0.69751 | -0.71658 | 0.28342 | 2.7804 | 0.088903 | 2.8693 |  |  | 0.7854 | -0.7854
t136 | 13.6 | -0.77957 | 0.26925 | 6.8962 | -0.76611 | 0.61406 | 6.8017 | -0.74887 | 0.60933 | 6.6788 | -0.71864 | 0.93712 | 6.4585 | 0.060886 | 0.67193 | -2.3504 | -0.70298 | -0.71121 | 0.28879 | 2.833 | 0.036247 | 2.8692 |  |  | 0.7854 | -0.7854
t137 | 13.7 | -0.71869 | 0.94117 | 6.4589 | -0.67163 | 1.2641 | 6.1044 | -0.65548 | 1.2464 | 5.9796 | -0.59405 | 1.5391 | 5.4909 | 0.12502 | 0.60196 | -2.2895 | -0.6584 | -0.75267 | 0.24733 | 2.4263 | 0.4429 | 2.8692 |  |  | 0.7854 | -0.7854
t138 | 13.8 | -0.59367 | 1.5431 | 5.4878 | -0.51651 | 1.8175 | 4.8446 | -0.50279 | 1.7854 | 4.7272 | -0.41513 | 2.0159 | 3.9565 | 0.17941 | 0.47646 | -2.1645 | -0.5594 | -0.8289 | 0.1711 | 1.6785 | 1.1906 | 2.8692 |  |  | 0.7854 | -0.7854
t139 | 13.9 | -0.41425 | 2.0196 | 3.9486 | -0.31327 | 2.217 | 3.0232 | -0.3034 | 2.1708 | 2.9309 | -0.19718 | 2.3127 | 1.9218 | 0.21846 | 0.29631 | -1.985 | -0.40251 | -0.91542 | 0.084583 | 0.82976 | 2.0394 | 2.8691 |  |  | 0.7854 | -0.7854
t140 | 14 | -0.19579 | 2.3159 | 1.9084 | -0.079994 | 2.4113 | 0.7839 | -0.075223 | 2.3551 | 0.73724 | 0.039721 | 2.3896 | -0.38956 | 0.23731 | 0.076019 | -1.7666 | -0.19454 | -0.98089 | 0.019106 | 0.18743 | 2.6817 | 2.8691 |  |  | 0.7854 | -0.7854
t141 | 14.1 | 0.041518 | 2.3919 | -0.40717 | 0.16111 | 2.3716 | -1.5737 | 0.1601 | 2.3132 | -1.5638 | 0.27284 | 2.2355 | -2.6435 | 0.23328 | -0.15543 | -1.5293 | 0.041506 | -0.99914 | 0.00086173 | 0.0084536 | 2.8607 | 2.8691 |  |  | 0.7854 | -0.7854
t142 | 14.2 | 0.2748 | 2.2365 | -2.662 | 0.38663 | 2.1034 | -3.699 | 0.37997 | 2.0515 | -3.6385 | 0.47996 | 1.8727 | -4.5297 | 0.20698 | -0.36445 | -1.296 | 0.27136 | -0.96248 | 0.037521 | 0.36808 | 2.501 | 2.869 |  |  | 0.7854 | -0.7854
t143 | 14.3 | 0.48179 | 1.8721 | -4.5456 | 0.57539 | 1.6448 | -5.3382 | 0.56403 | 1.6051 | -5.2444 | 0.6423 | 1.3476 | -5.8766 | 0.16199 | -0.52646 | -1.089 | 0.46336 | -0.88617 | 0.11383 | 1.1167 | 1.7523 | 2.869 |  |  | 0.7854 | -0.7854
t144 | 14.4 | 0.64378 | 1.3456 | -5.8882 | 0.71106 | 1.0512 | -6.4024 | 0.69634 | 1.0255 | -6.2923 | 0.74633 | 0.71637 | -6.6605 | 0.10359 | -0.6323 | -0.92702 | 0.60022 | -0.79983 | 0.20017 | 1.9636 | 0.90532 | 2.869 |  |  | 0.7854 | -0.7854
t145 | 14.5 | 0.74737 | 0.7133 | -6.668 | 0.78303 | 0.3799 | -6.9203 | 0.76636 | 0.36729 | -6.8034 | 0.7841 | 0.032959 | -6.9277 | 0.037344 | -0.68405 | -0.82343 | 0.67971 | -0.73348 | 0.26652 | 2.6146 | 0.2544 | 2.8689 |  |  | 0.7854 | -0.7854
t146 | 14.6 | 0.78471 | 0.02925 | -6.9319 | 0.78617 | -0.31735 | -6.9421 | 0.76884 | -0.31785 | -6.8209 | 0.75293 | -0.65284 | -6.7078 | -0.031567 | -0.6861 | -0.78609 | 0.70662 | -0.70759 | 0.29241 | 2.8685 | 0.00042778 | 2.8689 |  |  | 0.7854 | -0.7854
t147 | 14.7 | 0.75314 | -0.65685 | -6.7094 | 0.7203 | -0.99232 | -6.4708 | 0.70353 | -0.98039 | -6.3462 | 0.65511 | -1.2915 | -5.9767 | -0.098229 | -0.63867 | -0.81765 | 0.68394 | -0.72954 | 0.27046 | 2.6532 | 0.21572 | 2.8689 |  |  | 0.7854 | -0.7854
t148 | 14.8 | 0.65492 | -1.2955 | -5.9752 | 0.59014 | -1.5943 | -5.459 | 0.5752 | -1.5685 | -5.3367 | 0.49807 | -1.8292 | -4.6865 | -0.1575 | -0.53755 | -0.91588 | 0.60909 | -0.7931 | 0.2069 | 2.0297 | 0.83918 | 2.8689 |  |  | 0.7854 | -0.7854
t149 | 14.9 | 0.49741 | -1.8331 | -4.6809 | 0.40576 | -2.0671 | -3.8722 | 0.39406 | -2.0267 | -3.7664 | 0.29474 | -2.2097 | -2.8498 | -0.20384 | -0.38013 | -1.0734 | 0.47715 | -0.87882 | 0.12118 | 1.1888 | 1.6801 | 2.8688 |  |  | 0.7854 | -0.7854
t150 | 15 | 0.29357 | -2.2132 | -2.8388 | 0.18291 | -2.3551 | -1.7844 | 0.17582 | -2.3024 | -1.7159 | 0.063331 | -2.3848 | -0.62087 | -0.23188 | -0.17434 | -1.2772 | 0.28937 | -0.95722 | 0.042784 | 0.41971 | 2.4491 | 2.8688 |  |  | 0.7854 | -0.7854
t151 | 15.1 | 0.061688 | -2.3875 | -0.60478 | -0.057689 | -2.4178 | 0.56561 | -0.0592 | -2.3593 | 0.58042 | -0.17424 | -2.3295 | 1.7006 | -0.23785 | 0.056465 | -1.5091 | 0.061649 | -0.9981 | 0.0019021 | 0.01866 | 2.8502 | 2.8688 |  |  | 0.7854 | -0.7854
t152 | 15.2 | -0.17616 | -2.3311 | 1.7192 | -0.29272 | -2.2451 | 2.8307 | -0.28842 | -2.1895 | 2.7903 | -0.39512 | -2.052 | 3.776 | -0.22087 | 0.27896 | -1.747 | -0.17525 | -0.98452 | 0.015477 | 0.15183 | 2.7169 | 2.8688 |  |  | 0.7854 | -0.7854
t153 | 15.3 | -0.39704 | -2.0521 | 3.7934 | -0.49964 | -1.8624 | 4.7001 | -0.49016 | -1.8171 | 4.6182 | -0.57875 | -1.5903 | 5.3658 | -0.18336 | 0.46326 | -1.9678 | -0.38669 | -0.92221 | 0.077789 | 0.76311 | 2.1056 | 2.8687 |  |  | 0.7854 | -0.7854
t154 | 15.4 | -0.58039 | -1.5889 | 5.3794 | -0.65984 | -1.3199 | 6.0134 | -0.64639 | -1.2882 | 5.9086 | -0.70921 | -0.99799 | 6.3886 | -0.13005 | 0.59354 | -2.1512 | -0.54835 | -0.83625 | 0.16375 | 1.6064 | 1.2622 | 2.8686 |  |  | 0.7854 | -0.7854
t155 | 15.5 | -0.71044 | -0.99532 | 6.3978 | -0.76021 | -0.67543 | 6.7598 | -0.74422 | -0.65732 | 6.6452 | -0.77618 | -0.33079 | 6.8725 | -0.066527 | 0.66801 | -2.2812 | -0.65217 | -0.75807 | 0.24193 | 2.3733 | 0.49533 | 2.8686 |  |  | 0.7854 | -0.7854
t156 | 15.6 | -0.77697 | -0.32731 | 6.878 | -0.79334 | 0.016592 | 6.9916 | -0.77614 | 0.022269 | 6.8722 | -0.77474 | 0.35991 | 6.8624 | 0.0018387 | 0.69113 | -2.3478 | -0.70112 | -0.71304 | 0.28696 | 2.8151 | 0.053566 | 2.8686 |  |  | 0.7854 | -0.7854
t157 | 15.7 | -0.77513 | 0.36382 | 6.8651 | -0.75694 | 0.70708 | 6.7365 | -0.73978 | 0.70065 | 6.6132 | -0.70507 | 1.0251 | 6.3577 | 0.070074 | 0.66537 | -2.3459 | -0.69981 | -0.71433 | 0.28567 | 2.8024 | 0.066184 | 2.8686 |  |  | 0.7854 | -0.7854
t158 | 15.8 | -0.70506 | 1.0292 | 6.3576 | -0.6536 | 1.3471 | 5.9649 | -0.6377 | 1.3274 | 5.8404 | -0.57231 | 1.6132 | 5.3129 | 0.13319 | 0.58802 | -2.2759 | -0.64808 | -0.76157 | 0.23843 | 2.339 | 0.52962 | 2.8686 |  |  | 0.7854 | -0.7854
t159 | 15.9 | -0.57187 | 1.6172 | 5.3092 | -0.49101 | 1.8827 | 4.6256 | -0.47773 | 1.8485 | 4.5103 | -0.38702 | 2.0682 | 3.7026 | 0.1858 | 0.45473 | -2.1427 | -0.5412 | -0.84089 | 0.15911 | 1.5609 | 1.3077 | 2.8685 |  |  | 0.7854 | -0.7854
t160 | 16 | -0.38607 | 2.0719 | 3.694 | -0.28247 | 2.2566 | 2.7344 | -0.27324 | 2.2087 | 2.6472 | -0.1652 | 2.3367 | 1.6133 | 0.22232 | 0.26784 | -1.9569 | -0.37655 | -0.9264 | 0.073604 | 0.72206 | 2.1465 | 2.8685 |  |  | 0.7854 | -0.7854
t161 | 16.1 | -0.16375 | 2.3398 | 1.5992 | -0.046762 | 2.4197 | 0.45856 | -0.042764 | 2.3627 | 0.41938 | 0.07252 | 2.3817 | -0.7108 | 0.23811 | 0.044072 | -1.7345 | -0.16302 | -0.98662 | 0.013377 | 0.13123 | 2.7373 | 2.8685 |  |  | 0.7854 | -0.7854
t162 | 16.2 | 0.074356 | 2.3839 | -0.72876 | 0.19355 | 2.3474 | -1.8869 | 0.19173 | 2.2895 | -1.8693 | 0.30331 | 2.1969 | -2.93 | 0.23091 | -0.18619 | -1.4964 | 0.074288 | -0.99724 | 0.0027631 | 0.027106 | 2.8414 | 2.8685 |  |  | 0.7854 | -0.7854
t163 | 16.3 | 0.30527 | 2.1977 | -2.9484 | 0.41515 | 2.0502 | -3.9566 | 0.40778 | 1.9998 | -3.8904 | 0.50525 | 1.8086 | -4.7483 | 0.20177 | -0.38984 | -1.2655 | 0.30055 | -0.95377 | 0.046233 | 0.45355 | 2.4149 | 2.8684 |  |  | 0.7854 | -0.7854
t164 | 16.4 | 0.50704 | 1.8078 | -4.7637 | 0.59743 | 1.5696 | -5.5183 | 0.58552 | 1.5319 | -5.4214 | 0.66023 | 1.2657 | -6.0165 | 0.15461 | -0.54433 | -1.0638 | 0.48559 | -0.87419 | 0.12581 | 1.2342 | 1.6341 | 2.8684 |  |  | 0.7854 | -0.7854
t165 | 16.5 | 0.66165 | 1.2635 | -6.0275 | 0.72483 | 0.96212 | -6.5041 | 0.70976 | 0.93829 | -6.3927 | 0.75548 | 0.62423 | -6.7261 | 0.094809 | -0.64245 | -0.90915 | 0.61442 | -0.78898 | 0.21102 | 2.0701 | 0.79821 | 2.8683 |  |  | 0.7854 | -0.7854
t166 | 16.6 | 0.75646 | 0.62105 | -6.7331 | 0.78751 | 0.28439 | -6.9514 | 0.77068 | 0.27348 | -6.8339 | 0.78381 | -0.062342 | -6.9257 | 0.027907 | -0.68715 | -0.81434 | 0.68635 | -0.72727 | 0.27273 | 2.6755 | 0.19285 | 2.8683 |  |  | 0.7854 | -0.7854
t167 | 16.7 | 0.78437 | -0.066109 | -6.9296 | 0.78106 | -0.41259 | -6.9066 | 0.76374 | -0.41144 | -6.7849 | 0.74322 | -0.74459 | -6.6381 | -0.040979 | -0.68251 | -0.78643 | 0.70638 | -0.70784 | 0.29216 | 2.8661 | 0.0021852 | 2.8683 |  |  | 0.7854 | -0.7854
t168 | 16.8 | 0.74339 | -0.74862 | -6.6393 | 0.70596 | -1.0806 | -6.3644 | 0.68936 | -1.0668 | -6.2396 | 0.6367 | -1.3726 | -5.8325 | -0.10693 | -0.62799 | -0.82741 | 0.67679 | -0.73618 | 0.26382 | 2.5881 | 0.28021 | 2.8683 |  |  | 0.7854 | -0.7854
t169 | 16.9 | 0.63645 | -1.3766 | -5.8306 | 0.56762 | -1.6681 | -5.2742 | 0.55305 | -1.6403 | -5.153 | 0.47242 | -1.8919 | -4.464 | -0.16476 | -0.51915 | -0.93434 | 0.59435 | -0.80421 | 0.19579 | 1.9207 | 0.94753 | 2.8683 |  |  | 0.7854 | -0.7854
t170 | 17 | 0.4717 | -1.8958 | -4.4577 | 0.37691 | -2.1186 | -3.6106 | 0.36577 | -2.0763 | -3.5087 | 0.26407 | -2.2466 | -2.5605 | -0.20887 | -0.35428 | -1.0991 | 0.4544 | -0.8908 | 0.1092 | 1.0713 | 1.797 | 2.8682 |  |  | 0.7854 | -0.7854
t171 | 17.1 | 0.26283 | -2.25 | -2.5487 | 0.15032 | -2.3775 | -1.4691 | 0.14395 | -2.3235 | -1.4073 | 0.030477 | -2.3908 | -0.29893 | -0.23405 | -0.14334 | -1.308 | 0.25981 | -0.96566 | 0.03434 | 0.33688 | 2.5313 | 2.8682 |  |  | 0.7854 | -0.7854
t172 | 17.2 | 0.028781 | -2.3934 | -0.2823 | -0.090888 | -2.4075 | 0.89039 | -0.091594 | -2.3489 | 0.89728 | -0.20611 | -2.3037 | 2.0076 | -0.23683 | 0.088344 | -1.542 | 0.028777 | -0.99959 | 0.00041413 | 0.0040626 | 2.8641 | 2.8682 |  |  | 0.7854 | -0.7854
t173 | 17.3 | -0.20805 | -2.305 | 2.0263 | -0.3233 | -2.2037 | 3.1166 | -0.31823 | -2.1492 | 3.0695 | -0.42297 | -1.9981 | 4.0267 | -0.21682 | 0.30709 | -1.7788 | -0.20655 | -0.97844 | 0.021564 | 0.21154 | 2.6566 | 2.8681 |  |  | 0.7854 | -0.7854
t174 | 17.4 | -0.42486 | -1.998 | 4.0437 | -0.52476 | -1.7958 | 4.9149 | -0.51465 | -1.7522 | 4.8288 | -0.60009 | -1.5151 | 5.5398 | -0.17682 | 0.48451 | -1.9957 | -0.4122 | -0.91109 | 0.088906 | 0.87216 | 1.9959 | 2.8681 |  |  | 0.7854 | -0.7854
t175 | 17.5 | -0.60168 | -1.5134 | 5.5527 | -0.67735 | -1.2358 | 6.1482 | -0.66347 | -1.206 | 6.0415 | -0.72228 | -0.90928 | 6.4854 | -0.12177 | 0.60696 | -2.1725 | -0.56603 | -0.82439 | 0.17561 | 1.7228 | 1.1452 | 2.868 |  |  | 0.7854 | -0.7854
t176 | 17.6 | -0.72345 | -0.90647 | 6.494 | -0.76878 | -0.58177 | 6.8205 | -0.75254 | -0.56545 | 6.7051 | -0.78 | -0.23596 | 6.8992 | -0.057282 | 0.67407 | -2.2943 | -0.66198 | -0.74952 | 0.25048 | 2.4572 | 0.41085 | 2.868 |  |  | 0.7854 | -0.7854
t177 | 17.7 | -0.78074 | -0.2324 | 6.9043 | -0.79236 | 0.11281 | 6.9848 | -0.77509 | 0.11684 | 6.8649 | -0.76905 | 0.45409 | 6.8224 | 0.01135 | 0.69043 | -2.3515 | -0.7038 | -0.7104 | 0.2896 | 2.841 | 0.027006 | 2.868 |  |  | 0.7854 | -0.7854
t178 | 17.8 | -0.76939 | 0.45803 | 6.8248 | -0.74648 | 0.79927 | 6.6616 | -0.72942 | 0.79111 | 6.5378 | -0.69027 | 1.1118 | 6.2465 | 0.079177 | 0.65783 | -2.3402 | -0.69569 | -0.71834 | 0.28166 | 2.7631 | 0.1049 | 2.868 |  |  | 0.7854 | -0.7854
t179 | 17.9 | -0.69021 | 1.1159 | 6.246 | -0.63442 | 1.4282 | 5.8145 | -0.6188 | 1.4066 | 5.6904 | -0.54955 | 1.6849 | 5.1238 | 0.14117 | 0.57299 | -2.261 | -0.6367 | -0.77111 | 0.22889 | 2.2454 | 0.62258 | 2.868 |  |  | 0.7854 | -0.7854
t180 | 18 | -0.54904 | 1.6889 | 5.1195 | -0.46459 | 1.9448 | 4.3955 | -0.4518 | 1.9086 | 4.2829 | -0.35817 | 2.1171 | 3.439 | 0.19188 | 0.43192 | -2.1198 | -0.52187 | -0.85303 | 0.14697 | 1.4418 | 1.4261 | 2.8679 |  |  | 0.7854 | -0.7854
t181 | 18.1 | -0.35716 | 2.1208 | 3.4297 | -0.25112 | 2.2923 | 2.4376 | -0.24254 | 2.2427 | 2.3561 | -0.13289 | 2.3564 | 1.2998 | 0.22578 | 0.23862 | -1.928 | -0.34961 | -0.9369 | 0.063105 | 0.61906 | 2.2488 | 2.8679 |  |  | 0.7854 | -0.7854
t182 | 18.2 | -0.13137 | 2.3594 | 1.2851 | -0.013403 | 2.4236 | 0.13148 | -0.01019 | 2.366 | 0.099961 | 0.10522 | 2.3694 | -1.0303 | 0.23847 | 0.01196 | -1.7022 | -0.13099 | -0.99138 | 0.0086169 | 0.084532 | 2.7834 | 2.8679 |  |  | 0.7854 | -0.7854
t183 | 18.3 | 0.10709 | 2.3714 | -1.0486 | 0.22566 | 2.3189 | -2.195 | 0.22304 | 2.2616 | -2.1699 | 0.33325 | 2.1544 | -3.2091 | 0.22811 | -0.21646 | -1.4637 | 0.10689 | -0.99427 | 0.0057291 | 0.056203 | 2.8117 | 2.8679 |  |  | 0.7854 | -0.7854
t184 | 18.4 | 0.33521 | 2.1549 | -3.2271 | 0.44295 | 1.9935 | -4.2046 | 0.43488 | 1.9447 | -4.133 | 0.52967 | 1.7416 | -4.9565 | 0.19621 | -0.41432 | -1.2356 | 0.32896 | -0.94434 | 0.055658 | 0.546 | 2.3218 | 2.8678 |  |  | 0.7854 | -0.7854
t185 | 18.5 | 0.53142 | 1.7406 | -4.9713 | 0.61845 | 1.492 | -5.6876 | 0.60602 | 1.4562 | -5.5878 | 0.67704 | 1.1818 | -6.1459 | 0.14698 | -0.56113 | -1.0394 | 0.50676 | -0.86209 | 0.13791 | 1.3529 | 1.5148 | 2.8677 |  |  | 0.7854 | -0.7854
t186 | 18.6 | 0.6784 | 1.1794 | -6.1563 | 0.73737 | 0.87163 | -6.5957 | 0.72198 | 0.84966 | -6.4832 | 0.76337 | 0.53113 | -6.7822 | 0.085886 | -0.6516 | -0.89239 | 0.62755 | -0.77858 | 0.22142 | 2.1722 | 0.69555 | 2.8677 |  |  | 0.7854 | -0.7854
t187 | 18.7 | 0.76429 | 0.52784 | -6.7887 | 0.79068 | 0.1884 | -6.9733 | 0.77371 | 0.17918 | -6.8552 | 0.78221 | -0.15767 | -6.9145 | 0.018422 | -0.68934 | -0.80651 | 0.69202 | -0.72188 | 0.27812 | 2.7284 | 0.13931 | 2.8677 |  |  | 0.7854 | -0.7854
t188 | 18.8 | 0.78271 | -0.16149 | -6.918 | 0.77464 | -0.5074 | -6.8617 | 0.75734 | -0.50458 | -6.7394 | 0.73225 | -0.83543 | -6.5584 | -0.050348 | -0.67798 | -0.78809 | 0.7052 | -0.70901 | 0.29099 | 2.8547 | 0.01304 | 2.8677 |  |  | 0.7854 | -0.7854
t189 | 18.9 | 0.73236 | -0.83947 | -6.5592 | 0.69039 | -1.1674 | -6.2474 | 0.67399 | -1.1518 | -6.1225 | 0.61718 | -1.4517 | -5.6774 | -0.1155 | -0.61627 | -0.83843 | 0.66863 | -0.7436 | 0.2564 | 2.5153 | 0.35236 | 2.8677 |  |  | 0.7854 | -0.7854
t190 | 19 | 0.61687 | -1.4557 | -5.6749 | 0.54408 | -1.7395 | -5.078 | 0.52989 | -1.7096 | -4.9584 | 0.4459 | -1.9516 | -4.2308 | -0.17176 | -0.49964 | -0.95393 | 0.57848 | -0.8157 | 0.1843 | 1.808 | 1.0596 | 2.8676 |  |  | 0.7854 | -0.7854
t191 | 19.1 | 0.44511 | -1.9554 | -4.2237 | 0.34734 | -2.1666 | -3.3393 | 0.33678 | -2.1223 | -3.2417 | 0.23287 | -2.2796 | -2.2639 | -0.21355 | -0.32749 | -1.1257 | 0.43055 | -0.90256 | 0.097435 | 0.95584 | 1.9118 | 2.8676 |  |  | 0.7854 | -0.7854
t192 | 19.2 | 0.23156 | -2.2829 | -2.2514 | 0.11742 | -2.3954 | -1.1492 | 0.11179 | -2.3403 | -1.0944 | -0.0024731 | -2.3923 | 0.024261 | -0.23578 | -0.1119 | -1.3392 | 0.2295 | -0.97331 | 0.026691 | 0.26183 | 2.6058 | 2.8676 |  |  | 0.7854 | -0.7854
t193 | 19.3 | -0.0042186 | -2.3948 | 0.041384 | -0.12396 | -2.3927 | 1.2129 | -0.12385 | -2.3341 | 1.2119 | -0.23763 | -2.2736 | 2.3093 | -0.23537 | 0.12001 | -1.575 | -0.0042186 | -0.99999 | 8.8983e-06 | 8.7292e-05 | 2.8675 | 2.8676 |  |  | 0.7854 | -0.7854
t194 | 19.4 | -0.23959 | -2.2748 | 2.3279 | -0.35333 | -2.1584 | 3.3944 | -0.34751 | -2.1051 | 3.3408 | -0.45009 | -1.9407 | 4.2678 | -0.21237 | 0.33444 | -1.8104 | -0.2373 | -0.97144 | 0.028564 | 0.28021 | 2.5873 | 2.8675 |  |  | 0.7854 | -0.7854
t195 | 19.5 | -0.45196 | -1.9403 | 4.2843 | -0.54898 | -1.7261 | 5.119 | -0.53826 | -1.6844 | 5.0291 | -0.6204 | -1.4374 | 5.7031 | -0.16998 | 0.50473 | -2.0228 | -0.43673 | -0.89959 | 0.10041 | 0.98499 | 1.8825 | 2.8674 |  |  | 0.7854 | -0.7854
t196 | 19.6 | -0.62194 | -1.4356 | 5.7154 | -0.69372 | -1.1498 | 6.2725 | -0.67943 | -1.122 | 6.1641 | -0.73414 | -0.8192 | 6.5722 | -0.11331 | 0.61935 | -2.1927 | -0.58261 | -0.81275 | 0.18725 | 1.8369 | 1.0305 | 2.8674 |  |  | 0.7854 | -0.7854
t197 | 19.7 | -0.73525 | -0.81626 | 6.5802 | -0.77606 | -0.48725 | 6.8716 | -0.75961 | -0.47268 | 6.7555 | -0.78251 | -0.14071 | 6.9167 | -0.047947 | 0.67919 | -2.306 | -0.67077 | -0.74167 | 0.25833 | 2.5343 | 0.33314 | 2.8674 |  |  | 0.7854 | -0.7854
t198 | 19.8 | -0.78319 | -0.13708 | 6.9214 | -0.79005 | 0.20899 | 6.9689 | -0.77274 | 0.21137 | 6.8484 | -0.76206 | 0.54776 | 6.7729 | 0.020857 | 0.68881 | -2.354 | -0.70555 | -0.70866 | 0.29134 | 2.858 | 0.0093949 | 2.8674 |  |  | 0.7854 | -0.7854
t199 | 19.9 | -0.76234 | 0.55174 | 6.7749 | -0.73475 | 0.89048 | 6.5766 | -0.71781 | 0.88057 | 6.4524 | -0.67428 | 1.197 | 6.1247 | 0.08818 | 0.6493 | -2.3331 | -0.69061 | -0.72322 | 0.27678 | 2.7152 | 0.15221 | 2.8674 |  |  | 0.7854 | -0.7854
t200 | 20 | -0.67416 | 1.201 | 6.1238 | -0.6141 | 1.5072 | 5.6528 | -0.59879 | 1.4837 | 5.5294 | -0.52579 | 1.754 | 4.9236 | 0.14895 | 0.55686 | -2.245 | -0.62424 | -0.78123 | 0.21877 | 2.1461 | 0.72124 | 2.8673 |  |  | 0.7854 | -0.7854
t201 | 20.1 | -0.52521 | 1.7579 | 4.9187 | -0.43731 | 2.0038 | 4.1546 | -0.42502 | 1.9656 | 4.045 | -0.32865 | 2.1624 | 3.1663 | 0.19765 | 0.40807 | -2.096 | -0.50139 | -0.86522 | 0.13478 | 1.3222 | 1.5451 | 2.8673 |  |  | 0.7854 | -0.7854
t202 | 20.2 | -0.32756 | 2.166 | 3.1562 | -0.21926 | 2.3238 | 2.1337 | -0.21137 | 2.2727 | 2.0581 | -0.10029 | 2.3718 | 0.9822 | 0.22884 | 0.2087 | -1.8984 | -0.32173 | -0.94683 | 0.053168 | 0.52158 | 2.3457 | 2.8673 |  |  | 0.7854 | -0.7854
t203 | 20.3 | -0.098712 | 2.3747 | 0.9668 | 0.020021 | 2.423 | -0.19639 | 0.022438 | 2.3648 | -0.2201 | 0.13777 | 2.3527 | -1.3473 | 0.23838 | -0.020224 | -1.6695 | -0.098552 | -0.99513 | 0.0048681 | 0.047756 | 2.8195 | 2.8673 |  |  | 0.7854 | -0.7854
t204 | 20.4 | 0.13967 | 2.3544 | -1.3657 | 0.25739 | 2.2862 | -2.4972 | 0.25398 | 2.2296 | -2.4648 | 0.36263 | 2.108 | -3.4799 | 0.2249 | -0.24616 | -1.4311 | 0.13922 | -0.99026 | 0.0097382 | 0.095532 | 2.7717 | 2.8672 |  |  | 0.7854 | -0.7854
t205 | 20.5 | 0.36457 | 2.1083 | -3.4977 | 0.46998 | 1.9334 | -4.4427 | 0.46124 | 1.8861 | -4.366 | 0.55318 | 1.6717 | -5.1542 | 0.19032 | -0.43782 | -1.2062 | 0.35655 | -0.93428 | 0.065723 | 0.64474 | 2.2224 | 2.8672 |  |  | 0.7854 | -0.7854
t206 | 20.6 | 0.55489 | 1.6705 | -5.1684 | 0.63841 | 1.412 | -5.846 | 0.62549 | 1.3782 | -5.7437 | 0.6927 | 1.0961 | -6.2649 | 0.13912 | -0.57688 | -1.0159 | 0.52685 | -0.84996 | 0.15004 | 1.4719 | 1.3952 | 2.8671 |  |  | 0.7854 | -0.7854
t207 | 20.7 | 0.694 | 1.0936 | -6.2747 | 0.74868 | 0.77985 | -6.6774 | 0.73299 | 0.75971 | -6.5639 | 0.76997 | 0.4372 | -6.8289 | 0.076832 | -0.65977 | -0.87679 | 0.63962 | -0.76869 | 0.23131 | 2.2691 | 0.59796 | 2.8671 |  |  | 0.7854 | -0.7854
t208 | 20.8 | 0.77083 | 0.43381 | -6.835 | 0.79252 | 0.092066 | -6.986 | 0.77544 | 0.084515 | -6.8673 | 0.77929 | -0.25291 | -6.8942 | 0.008901 | -0.69059 | -0.79996 | 0.69673 | -0.71733 | 0.28267 | 2.773 | 0.094097 | 2.8671 |  |  | 0.7854 | -0.7854
t209 | 20.9 | 0.77974 | -0.25678 | -6.8973 | 0.7669 | -0.60165 | -6.8072 | 0.74965 | -0.59714 | -6.6844 | 0.72002 | -0.92522 | -6.4687 | -0.05966 | -0.67249 | -0.79106 | 0.70309 | -0.7111 | 0.2889 | 2.8341 | 0.032968 | 2.8671 |  |  | 0.7854 | -0.7854
t210 | 21 | 0.72008 | -0.92927 | -6.4691 | 0.67361 | -1.2527 | -6.1196 | 0.65744 | -1.2352 | -5.9948 | 0.59655 | -1.5287 | -5.5112 | -0.1239 | -0.60349 | -0.85072 | 0.65944 | -0.75176 | 0.24824 | 2.4353 | 0.43177 | 2.867 |  |  | 0.7854 | -0.7854
t211 | 21.1 | 0.59618 | -1.5328 | -5.5081 | 0.51954 | -1.8082 | -4.8705 | 0.50577 | -1.7763 | -4.7527 | 0.41855 | -2.008 | -3.9871 | -0.17849 | -0.47903 | -0.97462 | 0.56148 | -0.82749 | 0.17251 | 1.6923 | 1.1747 | 2.867 |  |  | 0.7854 | -0.7854
t212 | 21.2 | 0.41768 | -2.0118 | -3.9794 | 0.31709 | -2.2107 | -3.0588 | 0.30714 | -2.1647 | -2.9659 | 0.20121 | -2.3084 | -1.9606 | -0.21785 | -0.29982 | -1.1531 | 0.40564 | -0.91403 | 0.085968 | 0.84335 | 2.0236 | 2.867 |  |  | 0.7854 | -0.7854
t213 | 21.3 | 0.19983 | -2.3116 | -1.9473 | 0.08425 | -2.409 | -0.82552 | 0.079382 | -2.3529 | -0.77792 | -0.035458 | -2.3894 | 0.34777 | -0.23708 | -0.080107 | -1.371 | 0.1985 | -0.9801 | 0.0199 | 0.19522 | 2.6718 | 2.867 |  |  | 0.7854 | -0.7854
t214 | 21.4 | -0.037248 | -2.3917 | 0.36532 | -0.15683 | -2.3734 | 1.5322 | -0.15592 | -2.3151 | 1.5234 | -0.26876 | -2.2394 | 2.6049 | -0.23347 | 0.15136 | -1.608 | -0.037239 | -0.99931 | 0.00069362 | 0.0068044 | 2.8601 | 2.8669 |  |  | 0.7854 | -0.7854
t215 | 21.5 | -0.27072 | -2.2404 | 2.6234 | -0.38274 | -2.1092 | 3.6636 | -0.37618 | -2.0572 | 3.6039 | -0.47643 | -1.88 | 4.499 | -0.20755 | 0.36096 | -1.8415 | -0.26742 | -0.96358 | 0.036421 | 0.35729 | 2.5096 | 2.8669 |  |  | 0.7854 | -0.7854
t216 | 21.6 | -0.47827 | -1.8794 | 4.515 | -0.57224 | -1.6536 | 5.3123 | -0.56095 | -1.6138 | 5.2188 | -0.63965 | -1.3575 | 5.8557 | -0.16286 | 0.52388 | -2.0491 | -0.46024 | -0.88779 | 0.11221 | 1.1007 | 1.7661 | 2.8668 |  |  | 0.7854 | -0.7854
t217 | 21.7 | -0.64113 | -1.3555 | 5.8674 | -0.70891 | -1.0621 | 6.3864 | -0.69424 | -1.0362 | 6.2764 | -0.74475 | -0.72787 | 6.6491 | -0.10467 | 0.6307 | -2.2119 | -0.5981 | -0.80142 | 0.19858 | 1.9481 | 0.91871 | 2.8668 |  |  | 0.7854 | -0.7854
t218 | 21.8 | -0.7458 | -0.72481 | 6.6567 | -0.78204 | -0.39198 | 6.9134 | -0.7654 | -0.37915 | 6.7966 | -0.78371 | -0.045154 | 6.925 | -0.038537 | 0.68336 | -2.3166 | -0.67856 | -0.73455 | 0.26545 | 2.6041 | 0.26268 | 2.8668 |  |  | 0.7854 | -0.7854
t219 | 21.9 | -0.78434 | -0.041454 | 6.9293 | -0.78641 | 0.30501 | 6.9437 | -0.76909 | 0.30573 | 6.8226 | -0.75376 | 0.64081 | 6.7138 | 0.030347 | 0.68627 | -2.3551 | -0.70636 | -0.70786 | 0.29214 | 2.8659 | 0.0008592 | 2.8668 |  |  | 0.7854 | -0.7854
t220 | 22 | -0.75399 | 0.64481 | 6.7155 | -0.72175 | 0.98058 | 6.4814 | -0.70496 | 0.96888 | 6.3569 | -0.6571 | 1.2805 | 5.9922 | 0.097071 | 0.63974 | -2.3248 | -0.68455 | -0.72896 | 0.27104 | 2.6589 | 0.20789 | 2.8668 |  |  | 0.7854 | -0.7854
t221 | 22.1 | -0.65692 | 1.2846 | 5.9908 | -0.59269 | 1.5841 | 5.4798 | -0.57771 | 1.5585 | 5.3573 | -0.50106 | 1.8203 | 4.7123 | 0.1565 | 0.53962 | -2.2277 | -0.61068 | -0.79188 | 0.20812 | 2.0417 | 0.82503 | 2.8667 |  |  | 0.7854 | -0.7854
t222 | 22.2 | -0.50042 | 1.8242 | 4.7067 | -0.40921 | 2.0595 | 3.9032 | -0.39744 | 2.0193 | 3.7971 | -0.29848 | 2.2039 | 2.8848 | 0.2031 | 0.3832 | -2.0712 | -0.47979 | -0.87738 | 0.12262 | 1.2029 | 1.6638 | 2.8667 |  |  | 0.7854 | -0.7854
t223 | 22.3 | -0.29732 | 2.2074 | 2.8739 | -0.18695 | 2.3511 | 1.8233 | -0.17977 | 2.2985 | 1.754 | -0.067466 | 2.3828 | 0.66134 | 0.23149 | 0.17817 | -1.8681 | -0.29296 | -0.95612 | 0.043875 | 0.43041 | 2.4363 | 2.8667 |  |  | 0.7854 | -0.7854
t224 | 22.4 | -0.065831 | 2.3855 | 0.64533 | 0.053446 | 2.4178 | -0.52406 | 0.05506 | 2.3593 | -0.53986 | 0.1701 | 2.3316 | -1.6607 | 0.23786 | -0.052387 | -1.6366 | -0.065783 | -0.99783 | 0.0021661 | 0.021249 | 2.8454 | 2.8667 |  |  | 0.7854 | -0.7854
t225 | 22.5 | 0.17203 | 2.3332 | -1.6793 | 0.28868 | 2.2492 | -2.7928 | 0.28449 | 2.1935 | -2.7533 | 0.39138 | 2.0578 | -3.7421 | 0.22127 | -0.27523 | -1.3988 | 0.17118 | -0.98524 | 0.01476 | 0.1448 | 2.7218 | 2.8666 |  |  | 0.7854 | -0.7854
t226 | 22.6 | 0.3933 | 2.0579 | -3.7596 | 0.4962 | 1.87 | -4.6704 | 0.4868 | 1.8244 | -4.5891 | 0.57574 | 1.599 | -5.3411 | 0.18409 | -0.46033 | -1.1775 | 0.38324 | -0.92365 | 0.07635 | 0.749 | 2.1175 | 2.8665 |  |  | 0.7854 | -0.7854
t227 | 22.7 | 0.57739 | 1.5976 | -5.3547 | 0.65727 | 1.3299 | -5.9935 | 0.64389 | 1.2979 | -5.889 | 0.70719 | 1.0087 | -6.3735 | 0.13103 | -0.59156 | -0.9934 | 0.54584 | -0.83789 | 0.16211 | 1.5903 | 1.2762 | 2.8665 |  |  | 0.7854 | -0.7854
t228 | 22.8 | 0.70842 | 1.006 | -6.3828 | 0.75873 | 0.68691 | -6.7493 | 0.74277 | 0.66858 | -6.6348 | 0.77528 | 0.34256 | -6.8662 | 0.06766 | -0.66695 | -0.86237 | 0.65064 | -0.75939 | 0.24061 | 2.3604 | 0.50606 | 2.8665 |  |  | 0.7854 | -0.7854
t229 | 22.9 | 0.77608 | 0.33909 | -6.8718 | 0.79304 | -0.0044968 | -6.9895 | 0.77586 | -0.010382 | -6.8702 | 0.77505 | -0.34793 | -6.8645 | -0.00064323 | -0.69093 | -0.79471 | 0.70049 | -0.71366 | 0.28634 | 2.809 | 0.057492 | 2.8665 |  |  | 0.7854 | -0.7854